## COEF.
PLANILHA ORÇAMENTÁRIA DE CUSTOS
PREFEITURA: Prefeitura Municipal de Serrania | [5 empty] | DATA: 21/06/2018
REFORMA DO PAÇO MUNICIPAL | [5 empty] | A.R.Ts nº 2687819 CREA-MG
LOCAL: Rua Farmaceutico João de Paula, nº 210 - Centro - MG |  |  |  | contrato : |  | 1014972-24/2014
REGIÃO/MÊS DE REFERÊNCIA: Região: Minas Gerais- MAIO/2018-Sinapi; | [5 empty] | DIRETA | INDIRETA
Custos com desoneração
PRAZO DE EXECUÇÃO: 03 Meses | [6 empty] | 25%
ITEM | CÓDIGO | DESCRIÇÃO | UND. | COEF. | QUANT. | P.UNIT, | TOTAL
| Sinapi |  |  |  |  | s/ LDI
1 | 87258 | REVESTIMENTO CERÂMICO PARA PISO COM PLACAS TIPO PORCELANATO DE DIMENSÕES 45X45 CM APLICADA EM AMBIENTES DE ÁREA MENOR QUE 5 M². AF_06/2014 | M2 | 109.42
| 21108 | PISO EM PORCELANATO RETIFICADO EXTRA, FORMATO MENOR OU IGUAL A 2025 CM2 | M2 | 1,1000000 | 120.362 | 49.72 | 5984.3986
| 34357 | REJUNTE COLORIDO, CIMENTICIO | KG | 0,2400000 | 26.2608 | 2.54 | 66.7024
| 37595 | ARGAMASSA COLANTE TIPO ACIII | KG | 8,6200000 | 943.2004 | 1.22 | 1150.7045
2 | 87503 | ALVENARIA DE VEDAÇÃO DE BLOCOS CERÂMICOS FURADOS NA HORIZONTAL DE 9X19X19CM (ESPESSURA 9CM) DE PAREDES COM ÁREA LÍQUIDA MAIOR OU IGUAL A 6M² SEM VÃOS E ARGAMASSA DE ASSENTAMENTO COM PREPARO EM BETONEIRA. AF_06/2014 | M2 | 4.64
| 7266 | BLOCO CERAMICO (ALVENARIA DE VEDACAO), DE 9 X 19 X 19 CM | UND. | 27.93 | 129.5952 | 0.41549
| 87292 | ARGAMASSA TRAÇO 1:2:8 (CIMENTO, CAL E AREIA MÉDIA) PARA EMBOÇO/MASSA ÚNICA/ASSENTAMENTO DE ALVENARIA DE VEDAÇÃO, PREPARO MECÂNICO COM BETONEIRA 400 L. AF_06/2014 | M3 | 0,0098000 | 0.045472
| 370 | AREIA MEDIA - POSTO JAZIDA/FORNECEDOR (RETIRADO NA JAZIDA, SEM TRANSPORTE) | M3 | 1,2900000 | 0.058659 | 61.67 | 3.6175
| 1106 | CAL HIDRATADA CH-I PARA ARGAMASSAS | KG | 193,7000000 | 8.8079 | 0.6 | 5.2848
| 1379 | CIMENTO PORTLAND COMPOSTO CP II-32 | KG | 185,6300000 | 8.441 | 0.35 | 2.9543
3 | 87878 | CHAPISCO APLICADO EM ALVENARIAS E ESTRUTURAS DE CONCRETO INTERNAS, COM COLHER DE PEDREIRO. ARGAMASSA TRAÇO 1:3 COM PREPARO MANUAL. AF_06/2014 | M2 | 9.28
| 87377 | ARGAMASSA TRAÇO 1:3 (CIMENTO E AREIA GROSSA) PARA CHAPISCO CONVENCIONAL, PREPARO MANUAL. AF_06/2014 | M3 | 0,0042000 | 0.038976
| 367 | AREIA GROSSA - POSTO JAZIDA/FORNECEDOR (RETIRADO NA JAZIDA, SEM TRANSPORTE) | M3 | 1,0500000 | 0.040925 | 61.67 | 2.5238
| 1379 | CIMENTO PORTLAND COMPOSTO CP II-32 | KG | 401,0900000 | 15.6329 | 0.35 | 5.4715
4 | 87777 | EMBOÇO OU MASSA ÚNICA EM ARGAMASSA TRAÇO 1:2:8, PREPARO MANUAL, APLICADA MANUALMENTE EM PANOS DE FACHADA COM PRESENÇA DE VÃOS, ESPESSURA DE 25 MM. AF_06/2014 | M2 | 9.28
| 87369 | ARGAMASSA TRAÇO 1:2:8 (CIMENTO, CAL E AREIA MÉDIA) PARA EMBOÇO/MASSA ÚNICA/ASSENTAMENTO DE ALVENARIA DE VEDAÇÃO, PREPARO MANUAL. AF_06/2014 | M3 | 0,0314000 | 0.29139
| 370 | AREIA MEDIA - POSTO JAZIDA/FORNECEDOR (RETIRADO NA JAZIDA, SEM TRANSPORTE) | M3 | 1,2600000 | 0.36715 | 61.67 | 22.6424
| 1106 | CAL HIDRATADA CH-I PARA ARGAMASSAS | KG | 188,9400000 | 55.0556 | 0.6 | 33.0334
| 1379 | CIMENTO PORTLAND COMPOSTO CP II-32 | KG | 181,0700000 | 52.7623 | 0.35 | 18.4668
5 | 90843 | KIT DE PORTA DE MADEIRA PARA PINTURA, SEMI-OCA (LEVE OU MÉDIA), PADRÃO MÉDIO, 80X210CM, ESPESSURA DE 3,5CM, ITENS INCLUSOS: DOBRADIÇAS, MONTAGEM E INSTALAÇÃO DO BATENTE, FECHADURA COM EXECUÇÃO DO FURO - FORNECIMENTO E INSTALAÇÃO. AF_08/2015 | UN | 10
| 90802 | ADUELA / MARCO / BATENTE PARA PORTA DE 80X210CM, PADRÃO MÉDIO - FORNECIMENTO E MONTAGEM. AF_08/2015 | UN | 1,0000000 | 10
| 183 | BATENTE/ PORTAL/ ADUELA/ MARCO MACICO, E= *3 CM, L= *13 CM, *60 CM A 120* CM X *210 CM, EM CEDRINHO/ ANGELIM COMERCIAL/ EUCALIPTO/ CURUPIXA/ PEROBA/ CUMARU OU EQUIVALENTE DA REGIAO (NAO INCLUI ALIZARES) | JG | 1,0000000 | 10 | 98 | 980
| 5066 | PREGO DE ACO POLIDO COM CABECA 12 X 12 | KG | 0,0108000 | 0.108 | 11.39 | 1.2301
| 5075 | PREGO DE ACO POLIDO COM CABECA 18 X 30 (2 3/4 X 10) | KG | 0,0235000 | 0.235 | 8.64 | 2.0304
| 90817 | ADUELA / MARCO / BATENTE PARA PORTA DE 80X210CM, FIXAÇÃO COM ARGAMASSA - SOMENTE INSTALAÇÃO. AF_08/2015_P | UN | 1,0000000 | 10
| 5061 | PREGO DE ACO POLIDO COM CABECA 18 X 27 (2 1/2 X 10) | KG | 0,2000000 | 2 | 8,50 | 17
| 7319 | TINTA ASFALTICA IMPERMEABILIZANTE DISPERSA EM AGUA, PARA MATERIAIS CIMENTICIOS | L | 0,1704000 | 1.704 | 6,29 | 10.7182
| 88629 | ARGAMASSA TRAÇO 1:3 (CIMENTO E AREIA MÉDIA), PREPARO MANUAL. AF_08/2014 | M3 | 0,0226000 | 0.226
| 370 | AREIA MEDIA - POSTO JAZIDA/FORNECEDOR (RETIRADO NA JAZIDA, SEM TRANSPORTE) | M3 | 1,1500000 | 0.2599 | 61.67 | 16.028
| 1379 | CIMENTO PORTLAND COMPOSTO CP II-32 | KG | 441,5100000 | 99.7813 | 0.35 | 34.9234
| 90822 | PORTA DE MADEIRA PARA PINTURA, SEMI-OCA (LEVE OU MÉDIA), 80X210CM, ESPESSURA DE 3,5CM, INCLUSO DOBRADIÇAS - FORNECIMENTO E INSTALAÇÃO. AF_08/2015 | UN | 1,0000000 | 10
| 2432 | DOBRADICA EM ACO/FERRO, 3 1/2" X 3", E= 1,9 A 2 MM, COM ANEL, CROMADO OU ZINCADO, TAMPA BOLA, COM PARAFUSOS | UN | 3,0000000 | 30 | 38,59 | 1157.7
| 10555 | PORTA DE MADEIRA, FOLHA MEDIA (NBR 15930) DE 80 X 210 CM, E = 35 MM, NUCLEO SARRAFEADO, CAPA LISA EM HDF, ACABAMENTO EM PRIMER PARA PINTURA | UN | 1,0000000 | 10 | 164,07 | 1640.7
| 11055 | PARAFUSO ROSCA SOBERBA ZINCADO CABECA CHATA FENDA SIMPLES 3,5 X 25 MM (1 ") | UN | 19,8000000 | 198 | 0,04 | 7.92
| 90828 | ALIZAR / GUARNIÇÃO DE 5X1,5CM PARA PORTA DE 80X210CM FIXADO COM PREGOS, PADRÃO MÉDIO - FORNECIMENTO E INSTALAÇÃO. AF_08/2015 | UN | 2,0000000 | 20
| 20017 | GUARNICAO/ ALIZAR/ VISTA MACICA, E= *1* CM, L= *4,5* CM, EM CEDRINHO/ ANGELIM COMERCIAL/ EUCALIPTO/ CURUPIXA/ PEROBA/ CUMARU OU EQUIVALENTE DA REGIAO | M | 5,8000000 | 116 | 2,96 | 343.36
| 39026 | PREGO DE ACO POLIDO SEM CABECA 15 X 15 (1 1/4 X 13) | KG | 0,0290000 | 0.58 | 9,72 | 5.6376
| 90830 | FECHADURA DE EMBUTIR COM CILINDRO, EXTERNA, COMPLETA, ACABAMENTO PADRÃO MÉDIO, INCLUSO EXECUÇÃO DE FURO - FORNECIMENTO E INSTALAÇÃO. AF_08/2015 | UN | 1,0000000 | 10
| 3081 | FECHADURA DE EMBUTIR PARA PORTA EXTERNA / ENTRADA, MAQUINA 55 MM, COM CILINDRO, MACANETA ALAVANCA E ESPELHO EM METAL CROMADO - NIVEL SEGURANCA MEDIO - COMPLETA | CJ | 1,0000000 | 10 | 55,92 | 559.2
6 | 94569 | JANELA DE ALUMÍNIO MAXIM-AR, FIXAÇÃO COM PARAFUSO SOBRE CONTRAMARCO (EXCLUSIVE CONTRAMARCO), COM VIDROS, PADRONIZADA. AF_07/2016 | M2 | 25
| 601 | JANELA MAXIM AR EM ALUMINIO, 80 X 60 CM (A X L), BATENTE/REQUADRO DE 4 A 14 CM, COM VIDRO, SEM GUARNICAO/ALIZAR | M2 | 1,0001000 | 25.0025 | 415,24 | 10382.0381
| 4377 | PARAFUSO DE ACO ZINCADO COM ROSCA SOBERBA, CABECA CHATA E FENDA SIMPLES, DIAMETRO 4,2 MM, COMPRIMENTO * 32 * MM | UN | 24,4000000 | 610 | 0,09 | 54.9
| 39961 | SILICONE ACETICO USO GERAL INCOLOR 280 G | UN | 1,2467000 | 31.1675 | 9,64 | 300.4547
7 | 94573 | JANELA DE ALUMÍNIO DE CORRER, 4 FOLHAS, FIXAÇÃO COM PARAFUSO SOBRE CONTRAMARCO (EXCLUSIVE CONTRAMARCO), COM VIDROS, PADRONIZADA. AF_07/2016 | M2 | 25
| 4377 | PARAFUSO DE ACO ZINCADO COM ROSCA SOBERBA, CABECA CHATA E FENDA SIMPLES, DIAMETRO 4,2 MM, COMPRIMENTO * 32 * MM | UN | 7,3000000 | 182.5 | 0,09 | 16.425
| 597 | JANELA DE CORRER EM ALUMINIO, 100 X 150 CM (A X L), 4 FLS, SEM BANDEIRA, ACABAMENTO ACET OU BRILHANTE, COM VIDRO, COM GUARNICAO PARA 1 FACE | UN | 0,5560000 | 13.9 | 363,15 | 5047.785
| 39961 | SILICONE ACETICO USO GERAL INCOLOR 280 G | UN | 0,5600000 | 14 | 9,64 | 134.96
8 | 88486 | APLICAÇÃO MANUAL DE PINTURA COM TINTA LÁTEX PVA EM TETO, DUAS DEMÃOS. AF_06/2014 | M2 | 525.13
| 7345 | TINTA LATEX PVA PREMIUM, COR BRANCA | L | 0,3300000 | 173.2929 | 13,70 | 2374.1127
9 | 88487 | APLICAÇÃO MANUAL DE PINTURA COM TINTA LÁTEX PVA EM PAREDES, DUAS DEMÃOS. AF_06/2014 | M2 | 825.82
| 7345 | TINTA LATEX PVA PREMIUM, COR BRANCA | L | 0,3300000 | 272.5206 | 13,70 | 3733.5322
10 | 88489 | APLICAÇÃO MANUAL DE PINTURA COM TINTA LÁTEX ACRÍLICA EM PAREDES, DUAS DEMÃOS. AF_06/2014 | M2 | 501.03
| 7356 | TINTA ACRILICA PREMIUM, COR BRANCO FOSCO | L | 0,3300000 | 165.3399 | 15,85 | 2620.6374
11 | 86904 | LAVATÓRIO LOUÇA BRANCA SUSPENSO, 29,5 X 39CM OU EQUIVALENTE, PADRÃO POPULAR - FORNECIMENTO E INSTALAÇÃO. AF_12/2013 | UN | 4
| 4351 | PARAFUSO NIQUELADO 3 1/2" COM ACABAMENTO CROMADO PARA FIXAR PECA SANITARIA, INCLUI PORCA CEGA, ARRUELA E BUCHA DE NYLON TAMANHO S-8 | UN | 2,0000000 | 8 | 8,62 | 68.96
| 10425 | LAVATORIO LOUCA BRANCA SUSPENSO *40 X 30* CM | UN | 1,0000000 | 4 | 86,14 | 344.56
| 37329 | REJUNTE EPOXI BRANCO | KG | 0,0507000 | 0.2028 | 35,44 | 7.1872
12 | 95469 | VASO SANITARIO SIFONADO CONVENCIONAL COM LOUÇA BRANCA - FORNECIMENTO E INSTALAÇÃO. AF_10/2016 | UN | 4
| 4384 | PARAFUSO NIQUELADO COM ACABAMENTO CROMADO PARA FIXAR PECA SANITARIA, INCLUI PORCA CEGA, ARRUELA E BUCHA DE NYLON TAMANHO S-10 | UN | 2,0000000 | 8 | 11,63 | 93.04
| 6138 | VEDACAO PVC, 100 MM, PARA SAIDA VASO SANITARIO | UN | 1,0000000 | 4 | 1,38 | 5.52
| 10420 | BACIA SANITARIA (VASO) CONVENCIONAL DE LOUCA BRANCA | UN | 1,0000000 | 4 | 132,00 | 528
| 37329 | REJUNTE EPOXI BRANCO | KG | 0,1469000 | 0.5876 | 35,44 | 20.8245
13 | 86906 | TORNEIRA CROMADA DE MESA, 1/2" OU 3/4", PARA LAVATÓRIO, PADRÃO POPULAR - FORNECIMENTO E INSTALAÇÃO. AF_12/2013 | UN | 4
| 3146 | FITA VEDA ROSCA EM ROLOS DE 18 MM X 10 M (L X C) | UN | 0,0304000 | 0.1216 | 3,04 | 0.36966
| 13415 | TORNEIRA CROMADA DE MESA PARA LAVATORIO, PADRAO POPULAR, 1/2 " OU 3/4 " (REF 1193) | UN | 1,0000000 | 4 | 42,18 | 168.72
14 | 95546 | KIT DE ACESSORIOS PARA BANHEIRO EM METAL CROMADO, 5 PECAS, INCLUSO FIXAÇÃO. AF_10/2016 | UN | 4
| 39398 | KIT DE ACESSORIOS PARA BANHEIRO EM METAL CROMADO, 5 PECAS | UN | 1,0000000 | 4 | 61,29 | 245.16
15 | 84089 | PEITORIL EM MARMORE BRANCO, LARGURA DE 25CM, ASSENTADO COM ARGAMASSA TRACO 1:3 (CIMENTO E AREIA MEDIA), PREPARO MANUAL DA ARGAMASSA | M | 42.8
| 10841 | PISO EM GRANITO, POLIDO, TIPO ANDORINHA/ QUARTZ/ CASTELO/ CORUMBA OU OUTROS EQUIVALENTES DA REGIAO, FORMATO MENOR OU IGUAL A 3025 CM2, E= *2* CM | M2 | 1,0000000 | 12.84 | 138,86 | 1782.9624
| 88629 | ARGAMASSA TRAÇO 1:3 (CIMENTO E AREIA MÉDIA), PREPARO MANUAL. AF_08/2014 | M3 | 0,0055000 | 0.2354
| 370 | AREIA MEDIA - POSTO JAZIDA/FORNECEDOR (RETIRADO NA JAZIDA, SEM TRANSPORTE) | M3 | 1,1500000 | 0.27071 | 61.67 | 16.6947
| 1379 | CIMENTO PORTLAND COMPOSTO CP II-32 | KG | 441,5100000 | 103.9315 | 0.35 | 36.376
| Luiz Carlos Pelegrin |  |  | 32 749 / MG
| Carimbo e assinatura do engenheiro responsável técnico pela elaboração da planilha |  |  | CREA
Declaro para os devidos fins que os encargos sociais atendem ao SINAPI para mão
de obra de horista .

## Plan1
PLANILHA ORÇAMENTÁRIA DE CUSTOS
PREFEITURA: Prefeitura Municipal de Serrania |  |  |  |  | DATA: 21/06/2018
REFORMA DO PAÇO MUNICIPAL |  |  |  |  | A.R.T nº CREA-MG
LOCAL: Rua Farmaceutico João de Paula, nº 210 - Centro - MG |  |  |  | CONTRATO | 1014972-24/2014
REGIÃO/MÊS DE REFERÊNCIA: Região: Minas Gerais- MAIO/2018-Sinapi; |  |  |  |  | DIRETA | INDIRETA
Custos com desoneração
PRAZO DE EXECUÇÃO: 03 Meses
ITEM | CÓDIGO | DESCRIÇÃO | UND. | QUANT. | P.UNIT, | TOTAL
| Sinapi |  |  |  | s/ LDI
| 21108 | PISO EM PORCELANATO RETIFICADO EXTRA, FORMATO MENOR OU IGUAL A 2025 CM2 | M2 | 120.362 | 49.72 | 5984.3986
| 34357 | REJUNTE COLORIDO, CIMENTICIO | KG | 26.2608 | 2.54 | 66.7024
| 37595 | ARGAMASSA COLANTE TIPO ACIII | KG | 943.2004 | 1.22 | 1150.7045
| 7266 | BLOCO CERAMICO (ALVENARIA DE VEDACAO), DE 9 X 19 X 19 CM | UND. | 129.5952 | 0.41549
| 370 | AREIA MEDIA - POSTO JAZIDA/FORNECEDOR (RETIRADO NA JAZIDA, SEM TRANSPORTE) | M3 | #REF! | 61.67 | #REF!
| 1106 | CAL HIDRATADA CH-I PARA ARGAMASSAS | KG | #REF! | 0.6 | #REF!
| 1379 | CIMENTO PORTLAND COMPOSTO CP II-32 | KG | #REF! | 0.35 | #REF!
| 367 | AREIA GROSSA - POSTO JAZIDA/FORNECEDOR (RETIRADO NA JAZIDA, SEM TRANSPORTE) | M3 | #REF! | 61.67 | #REF!
| 1379 | CIMENTO PORTLAND COMPOSTO CP II-32 | KG | #REF! | 0.35 | #REF!
| 370 | AREIA MEDIA - POSTO JAZIDA/FORNECEDOR (RETIRADO NA JAZIDA, SEM TRANSPORTE) | M3 | #REF! | 61.67 | #REF!
| 1106 | CAL HIDRATADA CH-I PARA ARGAMASSAS | KG | #REF! | 0.6 | #REF!
| 1379 | CIMENTO PORTLAND COMPOSTO CP II-32 | KG | #REF! | 0.35 | #REF!
| 183 | BATENTE/ PORTAL/ ADUELA/ MARCO MACICO, E= *3 CM, L= *13 CM, *60 CM A 120* CM X *210 CM, EM CEDRINHO/ ANGELIM COMERCIAL/ EUCALIPTO/ CURUPIXA/ PEROBA/ CUMARU OU EQUIVALENTE DA REGIAO (NAO INCLUI ALIZARES) | JG | #REF! | 98 | #REF!
| 5066 | PREGO DE ACO POLIDO COM CABECA 12 X 12 | KG | #REF! | 11.39 | #REF!
| 5075 | PREGO DE ACO POLIDO COM CABECA 18 X 30 (2 3/4 X 10) | KG | #REF! | 8.64 | #REF!
| 5061 | PREGO DE ACO POLIDO COM CABECA 18 X 27 (2 1/2 X 10) | KG | #REF! | 8,50 | #REF!
| 7319 | TINTA ASFALTICA IMPERMEABILIZANTE DISPERSA EM AGUA, PARA MATERIAIS CIMENTICIOS | L | #REF! | 6,29 | #REF!
| 370 | AREIA MEDIA - POSTO JAZIDA/FORNECEDOR (RETIRADO NA JAZIDA, SEM TRANSPORTE) | M3 | #REF! | 61.67 | #REF!
| 1379 | CIMENTO PORTLAND COMPOSTO CP II-32 | KG | #REF! | 0.35 | #REF!
| 2432 | DOBRADICA EM ACO/FERRO, 3 1/2" X 3", E= 1,9 A 2 MM, COM ANEL, CROMADO OU ZINCADO, TAMPA BOLA, COM PARAFUSOS | UN | #REF! | 38,59 | #REF!
| 10555 | PORTA DE MADEIRA, FOLHA MEDIA (NBR 15930) DE 80 X 210 CM, E = 35 MM, NUCLEO SARRAFEADO, CAPA LISA EM HDF, ACABAMENTO EM PRIMER PARA PINTURA | UN | #REF! | 164,07 | #REF!
| 11055 | PARAFUSO ROSCA SOBERBA ZINCADO CABECA CHATA FENDA SIMPLES 3,5 X 25 MM (1 ") | UN | #REF! | 0,04 | #REF!
| 20017 | GUARNICAO/ ALIZAR/ VISTA MACICA, E= *1* CM, L= *4,5* CM, EM CEDRINHO/ ANGELIM COMERCIAL/ EUCALIPTO/ CURUPIXA/ PEROBA/ CUMARU OU EQUIVALENTE DA REGIAO | M | #REF! | 2,96 | #REF!
| 39026 | PREGO DE ACO POLIDO SEM CABECA 15 X 15 (1 1/4 X 13) | KG | #REF! | 9,72 | #REF!
| 3081 | FECHADURA DE EMBUTIR PARA PORTA EXTERNA / ENTRADA, MAQUINA 55 MM, COM CILINDRO, MACANETA ALAVANCA E ESPELHO EM METAL CROMADO - NIVEL SEGURANCA MEDIO - COMPLETA | CJ | #REF! | 55,92 | #REF!
| 601 | JANELA MAXIM AR EM ALUMINIO, 80 X 60 CM (A X L), BATENTE/REQUADRO DE 4 A 14 CM, COM VIDRO, SEM GUARNICAO/ALIZAR | M2 | 25.0025 | 415,24 | 10382.0381
| 4377 | PARAFUSO DE ACO ZINCADO COM ROSCA SOBERBA, CABECA CHATA E FENDA SIMPLES, DIAMETRO 4,2 MM, COMPRIMENTO * 32 * MM | UN | 610 | 0,09 | 54.9
| 39961 | SILICONE ACETICO USO GERAL INCOLOR 280 G | UN | 31.1675 | 9,64 | 300.4547
| 4377 | PARAFUSO DE ACO ZINCADO COM ROSCA SOBERBA, CABECA CHATA E FENDA SIMPLES, DIAMETRO 4,2 MM, COMPRIMENTO * 32 * MM | UN | 182.5 | 0,09 | 16.425
| 597 | JANELA DE CORRER EM ALUMINIO, 100 X 150 CM (A X L), 4 FLS, SEM BANDEIRA, ACABAMENTO ACET OU BRILHANTE, COM VIDRO, COM GUARNICAO PARA 1 FACE | UN | 13.9 | 363,15 | 5047.785
| 39961 | SILICONE ACETICO USO GERAL INCOLOR 280 G | UN | 14 | 9,64 | 134.96
| 7345 | TINTA LATEX PVA PREMIUM, COR BRANCA | L | 173.2929 | 13,70 | 2374.1127
| 7345 | TINTA LATEX PVA PREMIUM, COR BRANCA | L | 272.5206 | 13,70 | 3733.5322
| 7356 | TINTA ACRILICA PREMIUM, COR BRANCO FOSCO | L | 165.3399 | 15,85 | 2620.6374
| 4351 | PARAFUSO NIQUELADO 3 1/2" COM ACABAMENTO CROMADO PARA FIXAR PECA SANITARIA, INCLUI PORCA CEGA, ARRUELA E BUCHA DE NYLON TAMANHO S-8 | UN | 8 | 8,62 | 68.96
| 10425 | LAVATORIO LOUCA BRANCA SUSPENSO *40 X 30* CM | UN | 4 | 86,14 | 344.56
| 37329 | REJUNTE EPOXI BRANCO | KG | 0.2028 | 35,44 | 7.1872
| 4384 | PARAFUSO NIQUELADO COM ACABAMENTO CROMADO PARA FIXAR PECA SANITARIA, INCLUI PORCA CEGA, ARRUELA E BUCHA DE NYLON TAMANHO S-10 | UN | 8 | 11,63 | 93.04
| 6138 | VEDACAO PVC, 100 MM, PARA SAIDA VASO SANITARIO | UN | 4 | 1,38 | 5.52
| 10420 | BACIA SANITARIA (VASO) CONVENCIONAL DE LOUCA BRANCA | UN | 4 | 132,00 | 528
| 37329 | REJUNTE EPOXI BRANCO | KG | 0.5876 | 35,44 | 20.8245
| 3146 | FITA VEDA ROSCA EM ROLOS DE 18 MM X 10 M (L X C) | UN | 0.1216 | 3,04 | 0.36966
| 13415 | TORNEIRA CROMADA DE MESA PARA LAVATORIO, PADRAO POPULAR, 1/2 " OU 3/4 " (REF 1193) | UN | 4 | 42,18 | 168.72
| 39398 | KIT DE ACESSORIOS PARA BANHEIRO EM METAL CROMADO, 5 PECAS | UN | 4 | 61,29 | 245.16
| 10841 | PISO EM GRANITO, POLIDO, TIPO ANDORINHA/ QUARTZ/ CASTELO/ CORUMBA OU OUTROS EQUIVALENTES DA REGIAO, FORMATO MENOR OU IGUAL A 3025 CM2, E= *2* CM | M2 | 12.84 | 138,86 | 1782.9624
| 370 | AREIA MEDIA - POSTO JAZIDA/FORNECEDOR (RETIRADO NA JAZIDA, SEM TRANSPORTE) | M3 | #REF! | 61.67 | #REF!
| 1379 | CIMENTO PORTLAND COMPOSTO CP II-32 | KG | #REF! | 0.35 | #REF!
Nara Maria de oliveira Costa Miguel
Carimbo e assinatura do engenheiro responsável técnico pela elaboração da planilha
Declaro para os devidos fins que os encargos sociais atendem ao SINAPI para mão
de obra de horista .
COEF.
109.42
1,1000000
0,2400000
8,6200000
4.64
27.93
0,0098000
1,2900000
193,7000000
185,6300000
9.28
0,0042000
1,0500000
401,0900000
9.28
0,0314000
1,2600000
188,9400000
181,0700000
10
1,0000000
1,0000000
0,0108000
0,0235000
1,0000000
0,2000000
0,1704000
0,0226000
1,1500000
441,5100000
1,0000000
3,0000000
1,0000000
19,8000000
2,0000000
5,8000000
0,0290000
1,0000000
1,0000000
25
1,0001000
24,4000000
1,2467000
25
7,3000000
0,5560000
0,5600000
525.13
0,3300000
825.82
0,3300000
501.03
0,3300000
4
2,0000000
1,0000000
0,0507000
4
2,0000000
1,0000000
1,0000000
0,1469000
4
0,0304000
1,0000000
4
1,0000000
42.8
1,0000000
0,0055000
1,1500000
441,5100000

## Plan2
PLANILHA ORÇAMENTÁRIA DE CUSTOS
PREFEITURA: Prefeitura Municipal de Serrania | [5 empty] | DATA: 21/06/2018
REFORMA DO PAÇO MUNICIPAL | [5 empty] | A.R.Ts nº
LOCAL: Rua Farmaceutico João de Paula, nº 210 - Centro - MG
REGIÃO/MÊS DE REFERÊNCIA: Região: Minas Gerais- JULHO/2018-Sinapi | [5 empty] | DIRETA | INDIRETA
Custos sem desoneração | [6 empty] | x
PRAZO DE EXECUÇÃO: 03 Meses | [6 empty] | 25%
ITEM | CÓDIGO | DESCRIÇÃO | UND. | QUANT. | P.UNIT, | P.UNIT, | TOTAL
| Sinapi |  |  |  | s/ LDI | c/ LDI
1 | 87258 | REVESTIMENTO CERÂMICO PARA PISO COM PLACAS TIPO PORCELANATO DE DIMENSÕES 45X45 CM APLICADA EM AMBIENTES DE ÁREA MENOR QUE 5 M². AF_06/2014 | M2 | 16.19 | 87.02 | 108.775 | 1761.0673
2 | 87737 | CONTRAPISO EM ARGAMASSA TRAÇO 1:4 (CIMENTO E AREIA), PREPARO MANUAL, APLICADO EM ÁREAS MOLHADAS SOBRE LAJE, ADERIDO, ESPESSURA 2CM. AF_06/2014 | M2 | 16.19 | 32.03 | 40.0375 | 648.2071
3 | 87269 | REVESTIMENTO CERÂMICO PARA PAREDES INTERNAS COM PLACAS TIPO ESMALTADA EXTRA DE DIMENSÕES 25X35 CM APLICADAS EM AMBIENTES DE ÁREA MAIOR QUE 5 M² NA ALTURA INTEIRA DAS PAREDES. AF_06/2014 | M2 | 109.43 | 55 | 68.75 | 7523.3125
4 | 87528 | EMBOÇO, PARA RECEBIMENTO DE CERÂMICA, EM ARGAMASSA TRAÇO 1:2:8, PREPARO MANUAL, APLICADO MANUALMENTE EM FACES INTERNAS DE PAREDES, PARA AMBIENTE COM ÁREA MENOR QUE 5M2, ESPESSURA DE 20MM, COM EXECUÇÃO DE TALISCAS. AF_06/2014 | M2 | 109.43 | 29.48 | 36.85 | 4032.4955
5 | 87260 | REVESTIMENTO CERÂMICO PARA PISO COM PLACAS TIPO PORCELANATO DE DIMENSÕES 100X25 CM APLICADA EM AMBIENTES DE ÁREA MAIOR QUE 10 M². AF_06/2014 | M2 | 90 | 71.2 | 89 | 8010
6 | 87893 | CHAPISCO APLICADO EM ALVENARIA (SEM PRESENÇA DE VÃOS) E ESTRUTURAS DE CONCRETO DE FACHADA, COM COLHER DE PEDREIRO. ARGAMASSA TRAÇO 1:3 COM PREPARO MANUAL. AF_06/2014 | M2 | 90 | 4.77 | 5.9625 | 536.625
7 | 87794 | EMBOÇO OU MASSA ÚNICA EM ARGAMASSA TRAÇO 1:2:8, PREPARO MANUAL, APLICADA MANUALMENTE EM PANOS CEGOS DE FACHADA (SEM PRESENÇA DE VÃOS), ESPESSURA DE 25 MM. AF_06/2014 | M2 | 90 | 27.09 | 33.8625 | 3047.625
8 | 87512 | ALVENARIA DE VEDAÇÃO DE BLOCOS CERÂMICOS FURADOS NA HORIZONTAL DE 9X19X19CM (ESPESSURA 9CM) DE PAREDES COM ÁREA LÍQUIDA MENOR QUE 6M² COM VÃOS E ARGAMASSA DE ASSENTAMENTO COM PREPARO MANUAL. AF_06/2014 | M2 | 4.64 | 69.45 | 86.8125 | 402.81
9 | 87878 | CHAPISCO APLICADO EM ALVENARIAS E ESTRUTURAS DE CONCRETO INTERNAS, COM COLHER DE PEDREIRO. ARGAMASSA TRAÇO 1:3 COM PREPARO MANUAL. AF_06/2014 | M2 | 56.5 | 2.96 | 3.7 | 209.05
10 | 87530 | MASSA ÚNICA, PARA RECEBIMENTO DE PINTURA, EM ARGAMASSA TRAÇO 1:2:8, PREPARO MANUAL, APLICADA MANUALMENTE EM FACES INTERNAS DE PAREDES, ESPESSURA DE 20MM, COM EXECUÇÃO DE TALISCAS. AF_06/2014 | M2 | 56.5 | 26.79 | 33.4875 | 1892.0437
11 | 90843 | KIT DE PORTA DE MADEIRA PARA PINTURA, SEMI-OCA (LEVE OU MÉDIA), PADRÃO MÉDIO, 80X210CM, ESPESSURA DE 3,5CM, ITENS INCLUSOS: DOBRADIÇAS, MONTAGEM E INSTALAÇÃO DO BATENTE, FECHADURA COM EXECUÇÃO DO FURO - FORNECIMENTO E INSTALAÇÃO. AF_08/2015 | UN | 3 | 703.17 | 878.9625 | 2636.8875
12 | 90822 | PORTA DE MADEIRA PARA PINTURA, SEMI-OCA (LEVE OU MÉDIA), 80X210CM, ESPESSURA DE 3,5CM, INCLUSO DOBRADIÇAS - FORNECIMENTO E INSTALAÇÃO. AF_08/2015 | UN | 15 | 334.08 | 417.6 | 6264
13 | 90830 | FECHADURA DE EMBUTIR COM CILINDRO, EXTERNA, COMPLETA, ACABAMENTO PADRÃO MÉDIO, INCLUSO EXECUÇÃO DE FURO - FORNECIMENTO E INSTALAÇÃO. AF_08/2015 | UN | 15 | 80.21 | 100.2625 | 1503.9375
14 | 88486 | APLICAÇÃO MANUAL DE PINTURA COM TINTA LÁTEX PVA EM TETO, DUAS DEMÃOS. AF_06/2014 | M2 | 525.13 | 8.61 | 10.7625 | 5651.7116
15 | 88487 | APLICAÇÃO MANUAL DE PINTURA COM TINTA LÁTEX PVA EM PAREDES, DUAS DEMÃOS. AF_06/2014 | M2 | 825.82 | 7.64 | 9.55 | 7886.581
16 | 88489 | APLICAÇÃO MANUAL DE PINTURA COM TINTA LÁTEX ACRÍLICA EM PAREDES, DUAS DEMÃOS. AF_06/2014 | M2 | 414.92 | 9.74 | 12.175 | 5051.651
17 | 93396 | BANCADA GRANITO CINZA POLIDO 0,50 X 0,60M, INCL. CUBA DE EMBUTIR OVAL LOUÇA BRANCA 35 X 50CM, VÁLVULA METAL CROMADO, SIFÃO FLEXÍVEL PVC, ENGATE 30CM FLEXÍVEL PLÁSTICO E TORNEIRA CROMADA DE MESA, PADRÃO POPULAR - FORNEC. E INSTALAÇÃO. AF_12/2013 | UN | 4 | 487.73 | 609.6625 | 2438.65
18 | 95469 | VASO SANITARIO SIFONADO CONVENCIONAL COM LOUÇA BRANCA - FORNECIMENTO E INSTALAÇÃO. AF_10/2016 | UN | 4 | 175.21 | 219.0125 | 876.05
19 | 40729 | VALVULA DESCARGA 1.1/2" COM REGISTRO, ACABAMENTO EM METAL CROMADO - FORNECIMENTO E INSTALACAO | UN | 4 | 206.61 | 258.2625 | 1033.05
20 | 95546 | KIT DE ACESSORIOS PARA BANHEIRO EM METAL CROMADO, 5 PECAS, INCLUSO FIXAÇÃO. AF_10/2016 | UN | 4 | 82.11 | 102.6375 | 410.55
21 | 97624 | DEMOLIÇÃO DE ALVENARIA DE TIJOLO MACIÇO, DE FORMA MANUAL, SEM REAPROVEITAMENTO. AF_12/2017 | M3 | 0.7 | 68.31 | 85.3875 | 59.7712
22 | 97633 | DEMOLIÇÃO DE REVESTIMENTO CERÂMICO, DE FORMA MANUAL, SEM REAPROVEITAMENTO. AF_12/2017 | M2 | 134.12 | 15.33 | 19.1625 | 2570.0745
23 | 97631 | DEMOLIÇÃO DE ARGAMASSAS, DE FORMA MANUAL, SEM REAPROVEITAMENTO. AF_12/2017 | M2 | 90 | 2.16 | 2.7 | 243
24 | 97645 | REMOÇÃO DE JANELAS, DE FORMA MANUAL, SEM REAPROVEITAMENTO. AF_12/2017 | M2 | 54.25 | 17.69 | 22.1125 | 1199.6031
25 | 91953 | INTERRUPTOR SIMPLES (1 MÓDULO), 10A/250V, INCLUINDO SUPORTE E PLACA - FORNECIMENTO E INSTALAÇÃO. AF_12/2015 | UN | 12 | 18.14 | 22.675 | 272.1
26 | 91959 | INTERRUPTOR SIMPLES (2 MÓDULOS), 10A/250V, INCLUINDO SUPORTE E PLACA - FORNECIMENTO E INSTALAÇÃO. AF_12/2015 | UN | 10 | 28.67 | 35.8375 | 358.375
27 | 91967 | INTERRUPTOR SIMPLES (3 MÓDULOS), 10A/250V, INCLUINDO SUPORTE E PLACA - FORNECIMENTO E INSTALAÇÃO. AF_12/2015 | UN | 2 | 39.2 | 49 | 98
28 | 83465 | INTERRUPTOR INTERMEDIARIO (FOUR-WAY) - FORNECIMENTO E INSTALACAO | UN | 2 | 38.18 | 47.725 | 95.45
29 | 98695 | SOLEIRA EM GRANITO, LARGURA 15 CM, ESPESSURA 2,0 CM. AF_06/2018 | M | 120.6 | 67.82 | 84.775 | 10223.865
30 | 11688 | TANQUE ACO INOXIDAVEL (ACO 304) COM ESFREGADOR E VALVULA, DE *50 X 40 X 22* CM | UN | 1 | 308.39 | 385.4875 | 385.4875
31 | 86913 | TORNEIRA CROMADA 1/2" OU 3/4" PARA TANQUE, PADRÃO POPULAR - FORNECIMENTO E INSTALAÇÃO. AF_12/2013 | UN | 1 | 17.05 | 21.3125 | 21.3125
32 | 85005 | ESPELHO CRISTAL, ESPESSURA 4MM, COM PARAFUSOS DE FIXACAO, SEM MOLDURA | M2 | 2 | 246.88 | 308.6 | 617.2
33 | 92000 | TOMADA BAIXA DE EMBUTIR (1 MÓDULO), 2P+T 10 A, INCLUINDO SUPORTE E PLACA - FORNECIMENTO E INSTALAÇÃO. AF_12/2015 | UN | 50 | 19.17 | 23.9625 | 1198.125
34 | 84657 | FUNDO SINTETICO NIVELADOR BRANCO | M2 | 55 | 8.35 | 10.4375 | 574.0625
35 | 74065/1 | PINTURA ESMALTE FOSCO PARA MADEIRA, DUAS DEMAOS, SOBRE FUNDO NIVELADOR BRANCO | M2 | 73.75 | 21 | 26.25 | 1935.9375
36 | 73924/003 | PINTURA ESMALTE FOSCO, DUAS DEMAOS, SOBRE SUPERFICIE METALICA | M3 | 8 | 23.02 | 28.775 | 230.2
37 | 93128 | PONTO DE ILUMINAÇÃO RESIDENCIAL INCLUINDO INTERRUPTOR SIMPLES, CAIXA ELÉTRICA, ELETRODUTO, CABO, RASGO, QUEBRA E CHUMBAMENTO (EXCLUINDO LUMINÁRIA E LÂMPADA). AF_01/2016 | UN | 1 | 98.88 | 123.6 | 123.6
38 | 84190 | PISO GRANITO ASSENTADO SOBRE ARGAMASSA CIMENTO / CAL / AREIA TRACO 1:0,25:3 INCLUSIVE REJUNTE EM CIMENTO | M2 | 64 |  |  | 3501.1248
38.1 | 34356 | REJUNTE BRANCO, CIMENTICIO | KG | 8.96 | 2.57 | 3.2125 | 28.784
38.2 | 37595 | ARGAMASSA COLANTE TIPO ACIII | KG | 551.68 | 1.37 | 1.7125 | 944.752
38.3 | 88274 | MARMORISTA/GRANITEIRO COM ENCARGOS COMPLEMENTARES | H | 76.032 | 19.72 | 24.65 | 1874.1888
38.4 | 88316 | SERVENTE COM ENCARGOS COMPLEMENTARES | H | 38.016 | 13.75 | 17.1875 | 653.4
39 | 73850/1 | RODAPE EM GRANITO, ALTURA 10CM | M | 74.25 |  |  | 1934.1847
39.1 | 370 | AREIA MEDIA - POSTO JAZIDA/FORNECEDOR (RETIRADO NA JAZIDA, SEM TRANSPORTE) | M3 | 0.7425 | 61.67 | 77.0875 | 57.2375
39.2 | 1379 | CIMENTO PORTLAND COMPOSTO CP II-32 | KG | 311.85 | 0.35 | 0.4375 | 136.4344
39.3 | 88309 | PEDREIRO COM ENCARGOS COMPLEMENTARES | H | 40.095 | 19.45 | 24.3125 | 974.8097
39.4 | 88316 | SERVENTE COM ENCARGOS COMPLEMENTARES | H | 44.55 | 13.75 | 17.1875 | 765.7031
[6 empty] | TOTAL | 87457.7781
Serrania, 27 de Agosto de 2018
Nara Maria de oliveira Costa Miguel - CREA 46.293/D
Engenheira Civil
Luiz Gonzaga Ribeiro Neto
Prefeito Municipal
10 | COTAÇÃO | PORTA DE VIDRO TEMPERADO, 1,65X2,45M, ESPESSURA 10MM, INCLUSIVE ACESSORIOS | M2 | 4.05 | 390 | 487.5 | 1974.375
11 | 94573 | JANELA DE ALUMÍNIO DE CORRER, 4 FOLHAS, FIXAÇÃO COM PARAFUSO SOBRE CONTRAMARCO (EXCLUSIVE CONTRAMARCO), COM VIDROS, PADRONIZADA. AF_07/2016 | M2 | 46.62 | 334.74 | 418.425 | 19506.9735
12 | 94569 | JANELA DE ALUMÍNIO MAXIM-AR, FIXAÇÃO COM PARAFUSO SOBRE CONTRAMARCO (EXCLUSIVE CONTRAMARCO), COM VIDROS, PADRONIZADA. AF_07/2016 | M2 | 4.22 | 456.93 | 571.1625 | 2410.3057
0,1400000
8,6200000
1,1880000
0,5940000
0.01
4.2
0.54
0.6