## PLANILHA CANCELADA (hidden)
PLANILHA ORÇAMENTÁRIA
PROJETO: |  |  |  | VELÓRIO MUNICIPAL - SERRANIA/MG | [9 empty] | DATA: | 2018-09-01
Fonte de pesquisa dos custos unitários: |  |  |  | SINAPI, SETOP, Mercado | [8 empty] | BDI MAT. |  | BDI SERV. | 25%
ITEM | DESCRIÇÃO DO ITEM | [8 empty] | UNIDADE | QUANTIDADE | CUSTO (R$) |  |  |  | Código Fonte SINAPI, SETOP, SUDECAP
[12 empty] | UNIT. S/ BDI | BDI | UNIT. C/ BDI | TOTAL
1 | SERVIÇOS PRELIMINARES | [13 empty] | 8399.3523
1.1 | Mobilização, implantação e desmobilização de canteiro de obras | [8 empty] | unid. | 1 | 2430.8614 | 25% | 3038.5768 | 3038.5768 | MOB-DES-020 | SETOP | SETOP
1.2 | Placa de obra em chapa de aço galvanizada (1,5x3,0)m | [8 empty] | unid. | 1 | 1077.12 | 25% | 1346.4 | 1346.4 | IIO-PLA-005 | SETOP | SETOP
1.3 | Demolição e retirada de tampa de concreto armado, aterro compactado de fossa existente, reconstrução de tampa em concreto armado, 20 MPa, espessura 10 cm, armada com aço CA-50 f 6.3 mm c/10 cm, previsão de 1m³ de concreto por tampa, sobre fossa aterrada, com apoio lateral de 50 cm em solo firme | [8 empty] | unid. | 2 | 712.1 | 25% | 890.125 | 1780.25 | COMPOSIÇÃO
1.4 | Locação da Obra | [8 empty] | m² | 267.16 | 6.69 | 25% | 8.3625 | 2234.1255 | LOC-OBR-005 |  | SETOP
2 | DEMOLIÇÕES E RETIRADAS | [13 empty] | 8568.5699
2.1 | Demolição de alvenaria, de forma manual, sem reaproveitamento | [8 empty] | m³ | 34.9018 | 32.44 | 25% | 40.55 | 1415.268 | 97622 | SINAPI | SINAPI
2.2 | Demolição de revestimento cerâmico, de forma mecanizada com martelete, sem reaproveitamento | [8 empty] | m² | 101.1319 | 7.56 | 25% | 9.45 | 955.6965 | 97634 |  | SINAPI
2.3 | Remoção de porta ou janela inclusive marco e alisar, inclusive afastamento e empilhamento | [8 empty] | m² | 2.94 | 8.41 | 25% | 10.5125 | 30.9067 | DEM-POR-005 |  | SETOP
2.4 | Remoção de porta ou janela metálica, inclusive afastamento | [8 empty] | m² | 23.316 | 11.91 | 25% | 14.8875 | 347.117 | DEM-POR-030 |  | SETOP
2.5 | Demolição de laje e banco concreto armado - com equipamento elétrico, inclusive afastamento | [8 empty] | m³ | 9.9025 | 55.79 | 25% | 69.7375 | 690.5742 | DEM-CON-020 |  | SETOP
2.6 | Remoção de portão e gradil frontal | [8 empty] | m² | 22.077 | 8.41 | 25% | 10.5125 | 232.0845 | DEM-ALA-005 |  | SETOP
2.7 | Demolição de passeio e piso cimentado, com equipamento, inclusive afastamento | [8 empty] | m² | 36 | 11.2 | 25% | 14 | 504 | DEM-PIS-055 |  | SETOP
2.8 | Demolição de piso cimentado ou contrapiso de argamassa, inclusive afastamento | [8 empty] | m² | 28.6056 | 11.21 | 25% | 14.0125 | 400.836 | DEM-PIS-005 |  | SETOP
2.9 | Demolição de engradamento de telha cerâmica colonial ou francesa inclusive empilhamento | [8 empty] | m² | 109.123 | 14.27 | 25% | 17.8375 | 1946.4815 | DEM-ENG-015 |  | SETOP
2.10 | Remoção de telha cerâmica colonial ou francesa para reaproveitamento, inclusive afastamento e empilhamento | [8 empty] | m² | 109.123 | 14.02 | 25% | 17.525 | 1912.3806 | DEM-TEL-030 |  | SETOP
2.11 | Remoção de louças, de forma manual, sem reaproveitamento | [8 empty] | unid. | 3 | 7.24 | 25% | 9.05 | 27.15 | 97663 | SINAPI | SINAPI
2.12 | Remoção de metais sanitários, de forma manual, sem reaproveitamento. | [8 empty] | unid. | 2 | 5.28 | 25% | 6.6 | 13.2 | 97666 |  | SINAPI
2.13 | Remoção de padrão da cemig | [8 empty] | unid. | 1 | 74.3 | 25% | 92.875 | 92.875 | DEM-PAD-005 |  | SETOP
3 | FUNDAÇÕES E ESTRUTURAS EM CONCRETO ARMADO | [13 empty] | 96816.7262
3.1 | Escavação manual de cavas e valas, para blocos de fundação | [8 empty] | m³ | 151.28 | 41.82 | 25% | 52.275 | 7908.162 | TER-ESC-035 | SINAPI | SETOP
3.2 | Apiloamento de fundo de cavas e valas com placa, para cintas e sapatas de fundação | [8 empty] | m² | 156.58 | 7.4 | 25% | 9.25 | 1448.365 | TER-API-010 |  | SETOP
3.3 | Concreto magro, 5 cm, no fundo de cavas e valas, para cintas e sapatas de fundação | [8 empty] | m³ | 2.981 | 387.61 | 25% | 484.5125 | 1444.3318 | FUN-LAS-005 |  | SETOP
3.4 | Reaterro Compactado de vala com equipamento placa vibratória | [8 empty] | m³ | 159.1967 | 26.32 | 25% | 32.9 | 5237.5714 | TER-REA-010 |  | SETOP
3.5 | Forma, desforma, limpeza e escoramento de compensado resinado espessura >= 12 mm - fundação | [8 empty] | m² | 169.38 | 23.59 | 25% | 29.4875 | 4994.5927 | 04.13.14 |  | SUDECAP | 23735.9932
3.6 | Forma, desforma, limpeza e escoramento de compensado resinado espessura >= 12 mm - estrutura | [8 empty] | m² | 571.82 | 26.22 | 25% | 32.775 | 18741.4005 | 05.04.01 |  | SUDECAP |  | 18741.4005
3.7 | Armação de aço CA-60, inclusive corte e dobra para vigas de base, pilares e sapatas | [13 empty] | 1263.6
3.7.1 | 5,0 mm, dobrado e cortado | [8 empty] | kg | 210.6 | 4.8 | 25% | 6 | 1263.6 | 34456 |  | SINAPI | 92759
3.8 | Armação de aço CA-50, inclusive corte e dobra para vigas de base, pilares e sapatas | [13 empty] | 11188.6975
3.8.1 | 6,3 mm, dobrado e cortado | [8 empty] | kg | 118.5 | 5.42 | 25% | 6.775 | 802.8375 | 34449 |  | SINAPI
3.8.2 | 8,0 mm, dobrado e cortado | [8 empty] | kg | 82.3 | 5.42 | 25% | 6.775 | 557.5825 | 33 |  | SINAPI
3.8.3 | 10,0 mm, dobrado e cortado | [8 empty] | kg | 353.4 | 5.19 | 25% | 6.4875 | 2292.6825 | 34439 |  | SINAPI
3.8.4 | 12,5 mm, dobrado e cortado | [8 empty] | kg | 404.8 | 4.92 | 25% | 6.15 | 2489.52 | 34441
3.8.5 | 16,0 mm, dobrado e cortado | [8 empty] | kg | 820.5 | 4.92 | 25% | 6.15 | 5046.075 | 34443 |  | SINAPI
3.9 | Armação de aço CA-60, inclusive corte e dobra para pilares, vigas e lajes | [13 empty] | 5998.8
3.9.1 | 5,0 mm, dobrado e cortado | [8 empty] | kg | 999.8 | 4.8 | 25% | 6 | 5998.8 | 34456 |  | SINAPI
3.10 | Armação de aço CA-50, inclusive corte e dobra para pilares, vigas e lajes | [13 empty] | 17285.1263
3.10.1 | 6,3 mm, dobrado e cortado | [8 empty] | kg | 580.5 | 5.42 | 25% | 6.775 | 3932.8875 | 34449 |  | SINAPI
3.10.2 | 8,0 mm, dobrado e cortado | [8 empty] | kg | 379.8 | 5.42 | 25% | 6.775 | 2573.145 | 33 |  | SINAPI
3.10.3 | 10,0 mm, dobrado e cortado | [8 empty] | kg | 798.1 | 5.19 | 25% | 6.4875 | 5177.6738 | 34439 | SINAPI | SINAPI
3.10.4 | 12,5 mm, dobrado e cortado | [8 empty] | kg | 910.8 | 4.92 | 25% | 6.15 | 5601.42 | 34441 | SINAPI | SINAPI
3.11 | Concreto estrutural, 20 MPa, traço 1:2,7:3 (cimento/ areia média/ brita 1) - Preparo mecânico com betoneira 400 l. Af_07/2016 - sapatas | [8 empty] | m³ | 17.06 | 252.82 | 25% | 316.025 | 5391.3865 | 94964 | SINAPI | SETOP
3.12 | Concreto estrutural, 30 MPa, traço 1:2,1:2,5 (cimento/ areia média/ brita 1) - Preparo mecânico com betoneira 400 l. Af_07/2016 | [8 empty] | m³ | 47.07 | 267.66 | 25% | 334.575 | 15748.4453 | 94966 | SUDECAP | SINAPI
3.13 | Junta de dilatação com cordão de poliuretano e preenchimento com selante elástico monocomponente a base de poliuretano | [8 empty] | m | 7.67 | 17.34 | 25% | 21.675 | 166.2473 | COMPOSIÇÃO |  | SINAPI
4 | DIVISÓRIAS, ALVENARIAS E ELEVAÇÕES | [13 empty] | 95372.1237
4.1 | Peitoris em granito cinza levigado, com pingadeira de 3cm | [8 empty] | m² | 22.8096 | 238.19 | 25% | 297.7375 | 6791.2733 | PEI-GRA-010 | SINAPI | SETOP
4.2 | Bancadas em ardósia cinza, acabamento abaulado e=3cm, l=55cm, na cozinha e banheiros | [8 empty] | m² | 4.5965 | 201.25 | 25% | 251.5625 | 1156.307 | 18.08.31 | SINAPI | SUDECAP
4.3 | Bancadas em aço inoxidável, na sala de espera | [8 empty] | m² | 4.215 | 1052.15 | 25% | 1315.1875 | 5543.5153 | BAN-AÇO-005 |  | SETOP
4.4 | Alvenaria de vedação de blocos cerâmicos furados na vertical de 14x19x 39cm (espessura 14cm) e argamassa de assentamento com preparo em betoneira | [8 empty] | m² | 413.4431 | 41.77 | 25% | 52.2125 | 21586.8979 | 87479 | SINAPI | SINAPI
4.5 | Alvenaria de vedação de blocos cerâmicos furados na vertical de 14x19x 39cm (espessura 19cm) e argamassa de assentamento com preparo em betoneira | [8 empty] | m² | 184.827 | 49.72 | 25% | 62.15 | 11486.998 | 87481 |  | SINAPI
4.6 | Blocos de vidro tipo canelado 19x19x8cm, assentado com argamassa traco 1:3 (cimento e areia grossa) preparo mecanico, com rejuntamento em cimento branco e barras de aço | [8 empty] | m² | 6.708 | 410.72 | 25% | 513.4 | 3443.8872 | 72139 |  | SINAPI
4.7 | Chapisco aplicado em alvenarias e estruturas de concreto internas, com colher de pedreiro. Argamassa traço 1:3 com preparo em betoneira 400 L | [8 empty] | m² | 359.2294 | 2.46 | 25% | 3.075 | 1104.6304 | 87879 |  | SINAPI
4.8 | Chapisco aplicado em alvenarias e estruturas de concreto externas, com colher de pedreiro. Argamassa traço 1:3 com preparo em betoneira 400 L | [8 empty] | m² | 1063.4388 | 2.46 | 25% | 3.075 | 3270.0743 | 87879 |  | SINAPI
4.9 | Massa única, para recebimento de pintura, em argamassa traço 1:2:8, preparo mecânico com betoneira 400L, aplicada manualmente em faces de paredes internas, espessura de 20mm, com execução de taliscas | [8 empty] | m² | 359.2294 | 22.67 | 25% | 28.3375 | 10179.6631 | 87529 | SETOP | SINAPI
4.10 | Massa única, para recebimento de pintura, em argamassa traço 1:2:8, preparo mecânico com betoneira 400L, aplicada manualmente em faces de paredes externas, espessura de 20mm, com execução de taliscas | [8 empty] | m² | 1063.4388 | 22.67 | 25% | 28.3375 | 30135.197 | 87529 |  | SINAPI
4.11 | Cobogo de concreto (elemento vazado), 7x30x30cm, assentado em argamassa traço 1:3 (cimento e areia) | [8 empty] | m² | 6.786 | 79.42 | 25% | 99.275 | 673.6802 | 73937/003 |  | SINAPI
5 | COBERTURA | [13 empty] | 84205.7612
5.1 | Cobertura em telha metálica galvanizada trapezoidal TR 40, dupla com tratamento termo-acústico, fundo plano, # 0,50 mm | [8 empty] | m² | 260.1715 | 106.14 | 25% | 132.675 | 34518.2538 | COB-TEL-050 |  | SETOP
5.2 | Colocação de cumeeira galvanizada trapezoidal e = 0,50 mm, simples | [8 empty] | m | 14.77 | 30.56 | 25% | 38.2 | 564.214 | COB-CUM-015 |  | SETOP
5.3 | Forro de gesso em placas acartonadas - FGE | [8 empty] | m² | 134.57 | 39.9 | 25% | 49.875 | 6711.6788 | FOR-GES-010 |  | SETOP
5.4 | Fornecimento, fabricação, transporte e montagem de estrutura metálica em perfis soldados, inclusive pintura primer. | [8 empty] | kg | 2003.6152 | 10.5 | 25% | 13.125 | 26297.4495 | EST-MET-010 |  | SETOP
| Pórtico metálico em perfil UDC duplo 150x60x20x2,65 (2 pórticos no prédio existente) | [8 empty] | kg | 122.2496 |  |  |  |  | 40536 |  | SINAPI
| Perfil UDC 150x60x20x2,65 em terças e apoios de calhas | [8 empty] | kg | 1526.5496 |  |  |  |  | 40536 |  | SINAPI
| Pórtico metálico em perfil UDC duplo 200x60x20x2,65 (2 pórticos) | [8 empty] | kg | 354.816 |  |  |  |  | 40537 |  | SINAPI
5.5 | Elemento vertical de fachada, em ACM colorido 3mm, com estrutura interna em cantoneira 25x30x0,5mm. | [8 empty] | m | 25.2 | 273.48 | 25% | 341.85 | 8614.62 | COMPOSIÇÃO
5.6 | Calha autoportante (com suportes inferior), carga de manutenção - 100 kg (pontual) Galvanizada#18 - Desenvolvimento 100cm. Inclinação longitudinal > 1%. | [8 empty] | m | 44.64 | 92.83 | 25% | 116.0375 | 5179.914 | PLU-CAL-030 |  | SETOP
5.7 | Rufo em chapa de aço galvanizado #18, desenvolvimento 50cm | [8 empty] | m | 15.1 | 37.68 | 25% | 47.1 | 711.21 | PLU-RUF-025 |  | SETOP
5.8 | Impermeabilização de calha de platibanda em com manta asfáltica, e = 4 mm, inclusive preparo da superfície. | [8 empty] | m² | 22.2388 | 57.86 | 25% | 72.325 | 1608.4212 | IMP-ASF-005 |  | SETOP
6 | PISO | [13 empty] | 58737.7495
6.1 | Piso cerâmico PEI-5, referência porcelanato esmaltado borda reta 62x62cm Vernazza Sabbia 62315, Artens ou equivalente, assentada com argamassa pré-fabricada, inclusive rejuntamento | [8 empty] | m² | 207.776 | 98.71 | 25% | 123.3875 | 25636.9612 | 87261 | SINAPI | SINAPI
6.2 | Rodapé cerâmico PEI-5, referência porcelanato esmaltado borda reta 62x62cm Vernazza Sabbia 62315, Artens ou equivalente, assentada com argamassa pré-fabricada, h=10cm | [8 empty] | m | 110.8 | 13.14 | 25% | 16.425 | 1819.89 | ROD-CER-005 |  | SETOP
6.3 | Piso granito cinza escuro Levigado 40x40cm, e=15mm, assentada com argamassa pré-fabricada, inclusive rejuntamento | [8 empty] | m² | 80.49 | 297.94 | 25% | 372.425 | 29976.4883 | 98671 | SINAPI | SINAPI
6.4 | Soleira em granito cinza escuro Levigado, e=15mm, assentada com argamassa pré-fabricada, inclusive rejuntamento | [8 empty] | m | 13.6 | 76.73 | 25% | 95.9125 | 1304.41 | 98689 | SETOP | SINAPI
7 | PINTURA DE PAREDES E REVESTIMENTOS CERÂMICOS | [13 empty] | 41587.1836
7.1 | Revestimento em Porcelanato Forma branco acetinado 45x45cm, eliane ou equivalente, assentado com argamassa pré-fabricada, inclusive rejuntamento | [8 empty] | m² | 101.9226 | 86 | 25% | 107.5 | 10956.6795 | 87258 | SINAPI | SINAPI
7.2 | Aplicação de fundo selador látex PVA em paredes internas, uma demão | [8 empty] | m² | 446.5585 | 2.69 | 25% | 3.3625 | 1501.5528 | 88483 |  | SINAPI
7.3 | Aplicação e lixamento de massa látex em paredes internas, uma demão. | [8 empty] | m² | 446.5585 | 7.19 | 25% | 8.9875 | 4013.4442 | 88495 |  | SINAPI
7.4 | Aplicação manual de pintura epóxi base água, na sala de espera, duas demãos | [8 empty] | m² | 45.9021 | 39.51 | 25% | 49.3875 | 2266.99 | 79460 |  | SINAPI
7.5 | Aplicação manual de Pintura acrílica, em paredes, 2 demãos, em paredes internas, cor branco gelo, duas demãos | [8 empty] | m² | 781.9709 | 9.12 | 25% | 11.4 | 8914.4683 | 88489 |  | SINAPI
7.6 | Aplicação de fundo selador látex PVA em paredes externas, uma demão. | [8 empty] | m² | 1063.4388 | 2.69 | 25% | 3.3625 | 3575.813 | 88483 |  | SINAPI
7.7 | Aplicação manual de pintura latéx PVA em paredes externas, cor branco gelo, duas demãos. | [8 empty] | m² | 227.544 | 7.19 | 25% | 8.9875 | 2045.0517 | 88487 |  | SINAPI
7.8 | Aplicação manual de pintura latéx PVA em paredes externas, cor grafite escuro, duas demãos. | [8 empty] | m² | 195.431 | 7.19 | 25% | 8.9875 | 1756.4361 | 88487 | SINAPI | SINAPI
7.9 | Aplicação manual de pintura latéx PVA em paredes externas, cor cinza, duas demãos. | [8 empty] | m² | 640.4638 | 8.19 | 25% | 10.2375 | 6556.7482 | 88487 |  | SINAPI
8 | TETO | [13 empty] | 6967.3984
8.1 | Chapisco de tetos com argamassa 1:3 cimento e areia, a colher | [8 empty] | m² | 99.41 | 5.39 | 25% | 6.7375 | 669.7749 | REV-CHA-006 | SETOP | SETOP
8.2 | Revestimento de tetos em massa única 1:3, cimento e areia | [8 empty] | m² | 99.41 | 26.71 | 25% | 33.3875 | 3319.0514 | REV-REB-021 | SETOP | SETOP
8.3 | Aplicação e lixamento de massa látex em teto, uma demão | [8 empty] | m² | 99.41 | 13.04 | 25% | 16.3 | 1620.383 | 88494 | SETOP | SINAPI
8.4 | Aplicação de fundo selador látex PVA em teto, uma demão | [8 empty] | m² | 99.41 | 2.87 | 25% | 3.5875 | 356.6334 | 88482 |  | SINAPI
8.5 | Aplicação manual de pintura com tinta latéx PVC em teto, duas demãos, na cor branco neve | [8 empty] | m² | 69.27 | 8.06 | 25% | 10.075 | 697.8953 | 88488 | SINAPI | SINAPI
8.6 | Aplicação manual de pintura com tinta latéx PVC em teto, duas demãos, na cor grafite escuro | [8 empty] | m² | 30.14 | 8.06 | 25% | 10.075 | 303.6605 | 88488 | SINAPI | SINAPI | 0.80199
9 | ESQUADRIAS | [13 empty] | 33273.8974
9.1 | Porta de correr em vidro temperado 10mm, 4 folhas: duas folhas fixas de 75cm e duas móveis de 75cm, conjugada com janela J1 - 300X215cm completa -fornecimento e instalação | [8 empty] | m² | 6.45 | 428.15 | 25% | 535.1875 | 3451.9594 | SER-POR-095 |  | SETOP
9.2 | Porta de correr em vidro temperado bronze 10mm, 1 folha - 110X210cm, completa -fornecimento e assentamento | [8 empty] | m² | 2.31 | 428.15 | 25% | 535.1875 | 1236.2831 | SER-POR-095 | SINAPI | SETOP
9.3 | Porta de abrir tipo prancheta 1 folha, com batente, dobradiças e fechadura - 110X210cm - fornecimento e instalação | [8 empty] | unid | 1 | 786.885 | 25% | 983.6063 | 983.6063 | 91321 |  | SINAPI
9.4 | Porta de abrir tipo prancheta 1 folha, com batente, dobradiças e fechadura - 80X210cm - fornecimento e instalação | [8 empty] | unid | 3 | 605.61 | 25% | 757.0125 | 2271.0375 | 91314 | SINAPI | SINAPI
9.5 | Porta de abrir para P.N.E. com proteção inferior em laminado melanímico e=1,3mm, 1 folha, inclusive ferragens e maçaneta (P2) - 80X210cm - fornecimento e instalação | [8 empty] | unid | 2 | 542.94 | 25% | 678.675 | 1357.35 | ESQ-POR-060 |  | SETOP
9.6 | Porta de abrir em vidro temperado 10mm, 2 folhas - 160x210cm | [8 empty] | m² | 3.36 | 195.49 | 25% | 244.3625 | 821.058 | 34713 |  | SINAPI
9.7 | Porta pivotante em vidro temperado 10mm, 2 folhas - 280x210cm | [8 empty] | m² | 5.88 | 195.49 | 25% | 244.3625 | 1436.8515 | 34713 | SINAPI | SINAPI
9.8 | Jogo de ferragens cromadas p/ porta de vidro temperado, 1 folha, composta: dobradica superior e inferior, trinco, fechadura, contra fechadura, com capuchinho | [8 empty] | cj | 4 | 312.32 | 25% | 390.4 | 1561.6 | 3104 |  | SINAPI
9.9 | Conjunto de Ferragens Pivo, para Porta Pivotante de até 100 Kg, regulável | [8 empty] | cj | 2 | 54.93 | 25% | 68.6625 | 137.325 | 38169 |  | SINAPI
9.10 | Portão de abrir em gradil de metalon redondo de 3/4" vertical, com requadro -completo - 70x2180cm | [8 empty] | m² | 1.47 | 450.58 | 25% | 563.225 | 827.9407 | 4948 |  | SINAPI
9.11 | Janela em faixa em vidro temperado 1 folha fixa - conjugada com porta P0 - 500x120cm | [8 empty] | m² | 6 | 405.84 | 25% | 507.3 | 3043.8 | SER-JAN-030 | SINAPI | SETOP
9.12 | Janela em faixa em vidro temperado 2 folhas - superior fixa / inferior tipo máximo ar - 742,5X120cm | [8 empty] | m² | 17.82 | 408.88 | 25% | 511.1 | 9107.802 | SER-JAN-040 | SINAPI | SETOP
9.13 | Janela em faixa em vidro temperado 1 folha, tipo máximo ar (caixa alta) - 497x60 cm | [8 empty] | m² | 2.982 | 408.88 | 25% | 511.1 | 1524.1002 | SER-JAN-040 | SINAPI | SETOP
9.14 | Janela em faixa em vidro temperado 1 folha, tipo máximo ar (caixa alta) - 408x60cm | [8 empty] | m² | 4.896 | 408.88 | 25% | 511.1 | 2502.3456 | SER-JAN-040 |  | SETOP
9.15 | Pintura óleo/esmalte nas esquadrias de madeira, 2 demãos | [8 empty] | m² | 10.71 | 17.77 | 25% | 22.2125 | 237.8959 | PIN-ESM-015 |  | SETOP
9.16 | Pintura óleo/esmalte nas esquadrias de metal, 2 demãos | [8 empty] | m² | 56.845 | 22.1 | 25% | 27.625 | 1570.3431 | PIN-ESM-005 |  | SETOP
9.17 | Assentamento de portas e janelas, inclusive acessórios | [8 empty] | m² | 10.71 | 89.83 | 25% | 112.2875 | 1202.5991 | SEDS-COL-005 | SINAPI | SETOP
10 | HIDROSSANITÁRIO | [13 empty] | 18566.0601
10.1 | Metais - ÁGUA | [12 empty] | 0 | 510.9375 |  | SINAPI
10.1.1 | Registro de esfera 1/2" | [8 empty] | unid | 1 | 11.35 | 25% | 14.1875 | 14.1875 | 6029 |  | SINAPI
10.1.2 | Registro de esfera borboleta bruto PVC 1/2" | [8 empty] | unid | 1 | 9.55 | 25% | 11.9375 | 11.9375 | 6036 |  | SINAPI
10.1.3 | Registro de gaveta bruto ABNT 1" | [8 empty] | unid | 1 | 32.33 | 25% | 40.4125 | 40.4125 | 6019 |  | SINAPI
10.1.4 | Registro de gaveta bruto ABNT 1.1/2" | [8 empty] | unid | 1 | 55.64 | 25% | 69.55 | 69.55 | 6010 |  | SINAPI
10.1.5 | Registro de gaveta c/ canopla cromada 3/4" | [8 empty] | unid | 6 | 49.98 | 25% | 62.475 | 374.85 | 6005 |  | SINAPI
10.2 | Conexões de PVC misto soldável -ÁGUA | [12 empty] | 0 | 45.3
10.2.1 | Colar de tomada em PVC misto soldável 1/2" | [8 empty] | unid | 1 | 18.83 | 25% | 23.5375 | 23.5375 | 1427 |  | SINAPI
10.2.2 | Joelho 90° PVC soldável com rosca 20 mm - 1/2" | [8 empty] | unid | 5 | 1.22 | 25% | 1.525 | 7.625 | 3521 |  | SINAPI
10.2.3 | Joelho 90° PVC soldável com rosca 25 mm - 1/2" | [8 empty] | unid | 2 | 1.33 | 25% | 1.6625 | 3.325 | 3531 |  | SINAPI
10.2.4 | Tê sold c/ rosca bolsa central 20 mm - 1/2" | [8 empty] | unid | 1 | 1.72 | 25% | 2.15 | 2.15 | 7109 |  | SINAPI
10.2.5 | Joelho de redução 90° soldável com rosca 25 mm- 1/2" | [8 empty] | unid | 3 | 2.31 | 25% | 2.8875 | 8.6625 | 3533 |  | SINAPI
10.3 | PVC rígido roscável-ÁGUA | [13 empty] | 1.0465
10.3.1 | Tubo PVC rígido roscável 1/2" | [8 empty] | m | 0.23 | 3.64 | 25% | 4.55 | 1.0465 | 9856 |  | SINAPI
10.4 | Cobre-ÁGUA | [13 empty] | 33.75
10.4.1 | Flange saída p/ cx. D'água 28 mm | [8 empty] | unid | 3 | 9 | 25% | 11.25 | 33.75 | 12716 |  | SINAPI
10.5 | PVC Acessórios - ÁGUA | [13 empty] | 230.4375
10.5.1 | Bolsa de ligação p/ vaso sanitário 1.1/2" | [8 empty] | unid | 3 | 2.51 | 25% | 3.1375 | 9.4125 | 6140 |  | SINAPI
10.5.2 | Engate flexível cobre cromado com canopla 1/2 - 30cm | [8 empty] | unid | 3 | 24.44 | 25% | 30.55 | 91.65 | 11683 |  | SINAPI
10.5.3 | Engate flexível plástico 1/2 - 30cm | [8 empty] | unid | 30 | 3.45 | 25% | 4.3125 | 129.375 | 6141 |  | SINAPI
10.6 | PVC rígido soldável -ÁGUA | [13 empty] | 486.6296
10.6.1 | Adaptador PVC soldável curto com bolsa/rosca para registro 25mm - 3/4" | [8 empty] | unid | 12 | 0.83 | 25% | 1.0375 | 12.45 | 65 |  | SINAPI
10.6.2 | Adaptador PVC soldável c/ flange livre p/ cx. d'água 50 mm - 1.1/2" | [8 empty] | unid | 1 | 25.41 | 25% | 31.7625 | 31.7625 | 66 |  | SINAPI
10.6.3 | Adaptador PVC soldável curto com bolsa/rosca para registro 32mm - 1" | [8 empty] | unid | 2 | 1.64 | 25% | 2.05 | 4.1 | 108 |  | SINAPI
10.6.4 | Adaptador PVC soldável curto com bolsa/rosca para registro 50mm - 1.1/2" | [8 empty] | unid | 2 | 3.64 | 25% | 4.55 | 9.1 | 112 |  | SINAPI
10.6.5 | Joelho 90° Soldável DN 25 mm | [8 empty] | unid | 1 | 0.56 | 25% | 0.7 | 0.7 | 3529 |  | SINAPI
10.6.6 | Tubo PVC rígido soldável DN 20 mm | [8 empty] | m | 0.84 | 1.78 | 25% | 2.225 | 1.869 | 9867 |  | SINAPI
10.6.7 | Tubo PVC rígido soldável DN 25 mm | [8 empty] | m | 36.8 | 2.36 | 25% | 2.95 | 108.56 | 9868 |  | SINAPI
10.6.8 | Tubo PVC rígido soldável DN 32 mm | [8 empty] | m | 7.38 | 5.07 | 25% | 6.3375 | 46.7707 | 9869 |  | SINAPI
10.6.9 | Tubo PVC rígido soldável DN 50 mm | [8 empty] | m | 23.67 | 9.17 | 25% | 11.4625 | 271.3174 | 9875 |  | SINAPI
10.7 | PVC soldável azul c/ bucha latão -ÁGUA | [13 empty] | 62.6
10.7.1 | Joelho 90° soldável c/ bucha de latão 20 mm - 1/2" | [8 empty] | unid | 1 | 4.17 | 25% | 5.2125 | 5.2125 | 3515 |  | SINAPI
10.7.2 | Joelho 90° soldável c/ bucha de latão 25 mm - 3/4" | [8 empty] | unid | 3 | 5.1 | 25% | 6.375 | 19.125 | 3524 |  | SINAPI
10.7.3 | Joelho de redução 90° soldável com bucha de latão 25 mm- 1/2" | [8 empty] | unid | 4 | 4.28 | 25% | 5.35 | 21.4 | 20147 | SINAPI | SINAPI
10.7.4 | Tê red.90 sold c/ bucha latão B central 25 mm -1/2" | [8 empty] | unid | 1 | 7.05 | 25% | 8.8125 | 8.8125 | 7137 | SINAPI | SINAPI
10.7.5 | Tê sold c/ bucha latão bolsa central 20 mm- 1/2" | [8 empty] | unid | 1 | 6.44 | 25% | 8.05 | 8.05 | 7121 | SINAPI | SINAPI
10.8 | Caixas de Passagem - ESGOTO | [13 empty] | 824.1625 |  | SINAPI
10.8.1 | Caixa de gordura simples CG - 30 cm | [8 empty] | unid | 2 | 57.1 | 25% | 71.375 | 142.75 | 11881 | SINAPI | SINAPI
10.8.2 | Caixa de inspeção de esgoto simples CE-60x60, com tampa | [8 empty] | unid | 3 | 181.71 | 25% | 227.1375 | 681.4125 | 74166/001 | SINAPI | SINAPI
10.9 | PVC Acessórios- ESGOTO | [13 empty] | 316.1875 |  | SINAPI
10.9.1 | Caixa sifonada girafácil montada com grelha e porta grelha 100x140x 50 | [8 empty] | unid | 1 | 29.33 | 25% | 36.6625 | 36.6625 | 11714 | SINAPI | SINAPI
10.9.2 | Caixa sifonada montada com grelha e porta grelha 150x150x 50 | [8 empty] | unid | 1 | 23.58 | 25% | 29.475 | 29.475 | 11717 | SINAPI | SINAPI
10.9.3 | Ralo sifonado sáida lisa 50 - 100 para 40 mm | [8 empty] | unid | 2 | 4.8 | 25% | 6 | 12 | 11741 | SINAPI | SINAPI
10.9.4 | Sifão de copo para pia e lavatório 1" -1.1/2" | [8 empty] | unid | 5 | 12.95 | 25% | 16.1875 | 80.9375 | 6149 | SINAPI | SINAPI
10.9.5 | Sifão de copo para pia e lavatório 1" - 2" | [8 empty] | unid | 1 | 14.23 | 25% | 17.7875 | 17.7875 | 10.27.83 | SINAPI | SUDECAP
10.9.6 | Sifão flexível com adaptador 1.1/4" - 2" | [8 empty] | unid | 2 | 23.9 | 25% | 29.875 | 59.75 | 35001288 | SINAPI | COPASA
10.9.7 | Válvula para lavatório e tanque 1" | [8 empty] | unid | 5 | 6.58 | 25% | 8.225 | 41.125 | 6154 | SINAPI | SINAPI
10.9.8 | Válvula para pia 1" | [8 empty] | unid | 1 | 13.62 | 25% | 17.025 | 17.025 | 6155 | SINAPI | SINAPI
10.9.9 | Válvula para tanque - 40 mm | [8 empty] | unid | 2 | 8.57 | 25% | 10.7125 | 21.425 | 35001291 | SINAPI | COPASA
10.10 | PVC- ESGOTO | [13 empty] | 954.0965 |  | SINAPI
10.10.1 | Curva 90° curta DN 40 mm | [8 empty] | unid | 6 | 3.3 | 25% | 4.125 | 24.75 | 1933 | SINAPI | SINAPI
10.10.2 | Joelho 45° DN 100 mm | [8 empty] | unid | 1 | 16.97 | 25% | 21.2125 | 21.2125 | 20151 | SINAPI | SINAPI
10.10.3 | Joelho 45° DN 40 mm | [8 empty] | unid | 3 | 3.12 | 25% | 3.9 | 11.7 | 20148 | SINAPI | SINAPI
10.10.4 | Joelho 45° DN 50 mm | [8 empty] | unid | 4 | 4.69 | 25% | 5.8625 | 23.45 | 20149 | SINAPI | SINAPI
10.10.5 | Joelho 90° DN 100 mm | [8 empty] | unid | 2 | 21.1 | 25% | 26.375 | 52.75 | 20157 | SINAPI | SINAPI
10.10.6 | Joelho 90° DN 50 mm | [8 empty] | unid | 12 | 5.38 | 25% | 6.725 | 80.7 | 20155 | SINAPI | SINAPI
10.10.7 | Joelho 90° com anel para esgoto secundário DN 40 mm 1.1/2" | [8 empty] | unid | 6 | 2.87 | 25% | 3.5875 | 21.525 | 10835 | SINAPI | SINAPI
10.10.8 | Junção simples 100 mm - 50 mm | [8 empty] | unid | 2 | 10.94 | 25% | 13.675 | 27.35 | 3659 | SINAPI | SINAPI
10.10.9 | Tubo rígido com ponta lisa DN 100 mm - 4" | [8 empty] | m | 15.96 | 15.51 | 25% | 19.3875 | 309.4245 | 9841 | SINAPI | SINAPI
10.10.10 | Tubo rígido com ponta lisa DN 40 mm | [8 empty] | m | 11.21 | 5.56 | 25% | 6.95 | 77.9095 | 20067 | SINAPI | SINAPI
10.10.11 | Tubo rígido com ponta lisa DN 50 mm - 2" | [8 empty] | m | 29.35 | 7.4 | 25% | 9.25 | 271.4875 | 20068 | SINAPI | SINAPI
10.10.12 | Tê sanitário PVC, esgoto DN 100mm - 100mm | [8 empty] | unid | 1 | 10.92 | 25% | 13.65 | 13.65 | 7091 | SINAPI | SINAPI
10.10.13 | Tê sanitário PVC, esgoto DN 50 mm- 50 mm | [8 empty] | unid | 3 | 4.85 | 25% | 6.0625 | 18.1875 | 7097 | SINAPI | SINAPI
10.11 | Louças e aparelhos | [13 empty] | 15100.9125 |  | SINAPI
10.11.1 | Torneira Uso Especial Mesa Bica Móvel Padrão Lorenzetti ou equivalente - 25mm x 3/4" | [8 empty] | unid | 2 | 308.99 | 25% | 386.2375 | 772.475 | MERCADO | SINAPI
10.11.2 | Torneira para lavatório de mesa Pressmatic Alfa, Docol ou equivalente -25 mm - 1/2" | [8 empty] | unid | 5 | 189.91 | 25% | 237.3875 | 1186.9375 | MERCADO | SINAPI
10.11.3 | Torneira de parede com Direcionador de Jato Misty Fabrimar ou equivalente -25mm - 3/4" | [8 empty] | unid | 1 | 84.84 | 25% | 106.05 | 106.05 | 11772 | SINAPI | SINAPI
10.11.4 | Torneira de limpeza de parede Misty Fabrimar ou equivalente - 25mm x 3/4" | [8 empty] | unid | 1 | 49.99 | 25% | 62.4875 | 62.4875 | 11762 | SINAPI | SINAPI
10.11.5 | Vaso Sanitário com caixa acoplada, Celite ou equivalente, 1/2" | [8 empty] | unid | 3 | 524.81 | 25% | 656.0125 | 1968.0375 | LOU-VAS-015 | SINAPI | SETOP
10.11.6 | Cuba de embutir oval na cor branca Celite ou equivalente | [8 empty] | unid | 5 | 73.77 | 25% | 92.2125 | 461.0625 | 20269 | SINAPI | SINAPI
10.11.7 | Cuba simples embutir 07 mm de esp., 20 cm profundidade; acabamento acetinado, FAB.Tecnocuba ou equivalente | [8 empty] | unid | 2 | 210.42 | 25% | 263.025 | 526.05 | 10427 | SINAPI | SINAPI
10.11.8 | Tanque M cor branco Celite ou equivalente | [8 empty] | unid | 1 | 502.11 | 25% | 627.6375 | 627.6375 | 20271 | SINAPI | SINAPI
10.11.9 | Balde cilíndrico porta detritos com pedal | [8 empty] | unid | 7 | 183 | 25% | 228.75 | 1601.25 | MERCADO | SINAPI
10.11.10 | Saboneteira sistema spray em plástico ABS na cor branca Lalekla ou equivalente | [8 empty] | unid | 4 | 59.27 | 25% | 74.0875 | 296.35 | ACE-SAB-030 | SINAPI | SETOP
10.11.11 | Dispenser para toalha de papel interfolhada Lalekla ou equivalente | [8 empty] | unid | 4 | 34.82 | 25% | 43.525 | 174.1 | ACE-PAP-020 | SINAPI | SETOP
10.11.12 | Dispenser para papel higiênico rolão em plástico ABS na cor branca Lalekla ou equivalente | [8 empty] | unid | 3 | 34.82 | 25% | 43.525 | 130.575 | ACE-PAP-025 | SINAPI | SETOP
10.11.13 | Barra de apoio horizontal para lavatório, em aço inoxidável tipo AISI 304, diâmetro 38mm, dimensões de acordo com a ABNT NBR 9050 | [8 empty] | unid | 2 | 408.23 | 25% | 510.2875 | 1020.575 | 36212 | SINAPI | SINAPI
10.11.14 | Barra de apoio horizontal/vertical, 90cm de comprimento, instalada a 75cm do piso acabado,diâmetro externo de 33mm, acabamento | [8 empty] | unid | 4 | 182.15 | 25% | 227.6875 | 910.75 | 36206 | SINAPI | SINAPI
10.11.15 | Bebedouro MF-F pintado - 20mm x 1/2" | [8 empty] | unid | 2 | 771.63 | 25% | 964.5375 | 1929.075 | ACE-BEB-015 | SINAPI | SETOP
10.11.16 | Bombeiro /encanador com encargos complementares | [8 empty] | h | 88 | 17.19 | 25% | 21.4875 | 1890.9 | 88267 |  | SINAPI
10.11.17 | Auxiliar de Bombeiro /encanador com encargos complementares | [8 empty] | h | 88 | 13.06 | 25% | 16.325 | 1436.6 | 88248 | SINAPI | SINAPI
11 | INSTALAÇÕES ELÉTRICAS GERAIS | [13 empty] | 14382.9837
11.1 | Eletricista | [8 empty] | h | 88 | 14 | 25% | 17.5 | 1540 | 2436 | SINAPI | SINAPI
11.2 | Ajudante de Eletricista | [8 empty] | h | 88 | 9.83 | 25% | 12.2875 | 1081.3 | 247 | SINAPI | SINAPI
11.3 | Acessórios p/ eletrodutos - Caixa PVC 4x2" | [8 empty] | pç | 66 | 1.77 | 25% | 2.2125 | 146.025 | 1872 | SINAPI | SINAPI
11.4 | Acessórios p/ eletrodutos - Caixa PVC octogonal 3x3" | Acessórios p/ eletrodutos - Caixa PVC octogonal 3x3" | Acessórios p/ eletrodutos - Caixa PVC octogonal 3x3" | Acessórios p/ eletrodutos - Caixa PVC octogonal 3x3" | Acessórios p/ eletrodutos - Caixa PVC octogonal 3x3" | Acessórios p/ eletrodutos - Caixa PVC octogonal 3x3" | Acessórios p/ eletrodutos - Caixa PVC octogonal 3x3" | Acessórios p/ eletrodutos - Caixa PVC octogonal 3x3" | Acessórios p/ eletrodutos - Caixa PVC octogonal 3x3" | pç | 48 | 1.15 | 25% | 1.4375 | 69 | 2555 | SINAPI | SINAPI
11.5 | Acessórios p/ eletrodutos - Caixa alumínio 4"x2" - 1x2" | Acessórios p/ eletrodutos - Caixa alumínio 4"x2" - 1x2" | Acessórios p/ eletrodutos - Caixa alumínio 4"x2" - 1x2" | Acessórios p/ eletrodutos - Caixa alumínio 4"x2" - 1x2" | Acessórios p/ eletrodutos - Caixa alumínio 4"x2" - 1x2" | Acessórios p/ eletrodutos - Caixa alumínio 4"x2" - 1x2" | Acessórios p/ eletrodutos - Caixa alumínio 4"x2" - 1x2" | Acessórios p/ eletrodutos - Caixa alumínio 4"x2" - 1x2" | Acessórios p/ eletrodutos - Caixa alumínio 4"x2" - 1x2" | pç | 2 | 1.06 | 25% | 1.325 | 2.65 | 2556 | SINAPI | SINAPI
11.6 | Acessórios p/ eletrodutos - Curva 135º PVC rosca 1. 1/2'' | Acessórios p/ eletrodutos - Curva 135º PVC rosca 1. 1/2'' | Acessórios p/ eletrodutos - Curva 135º PVC rosca 1. 1/2'' | Acessórios p/ eletrodutos - Curva 135º PVC rosca 1. 1/2'' | Acessórios p/ eletrodutos - Curva 135º PVC rosca 1. 1/2'' | Acessórios p/ eletrodutos - Curva 135º PVC rosca 1. 1/2'' | Acessórios p/ eletrodutos - Curva 135º PVC rosca 1. 1/2'' | Acessórios p/ eletrodutos - Curva 135º PVC rosca 1. 1/2'' | Acessórios p/ eletrodutos - Curva 135º PVC rosca 1. 1/2'' | pç | 1 | 16.58 | 25% | 20.725 | 20.725 | 2626 | SINAPI | SINAPI
11.7 | Cabo Unipolar (cobre) - Isol.HEPR - ench.EVA - 0,6/1kV (ref. Pirelli Afumex) 10 mm² | Cabo Unipolar (cobre) - Isol.HEPR - ench.EVA - 0,6/1kV (ref. Pirelli Afumex) 10 mm² | Cabo Unipolar (cobre) - Isol.HEPR - ench.EVA - 0,6/1kV (ref. Pirelli Afumex) 10 mm² | Cabo Unipolar (cobre) - Isol.HEPR - ench.EVA - 0,6/1kV (ref. Pirelli Afumex) 10 mm² | Cabo Unipolar (cobre) - Isol.HEPR - ench.EVA - 0,6/1kV (ref. Pirelli Afumex) 10 mm² | Cabo Unipolar (cobre) - Isol.HEPR - ench.EVA - 0,6/1kV (ref. Pirelli Afumex) 10 mm² | Cabo Unipolar (cobre) - Isol.HEPR - ench.EVA - 0,6/1kV (ref. Pirelli Afumex) 10 mm² | Cabo Unipolar (cobre) - Isol.HEPR - ench.EVA - 0,6/1kV (ref. Pirelli Afumex) 10 mm² | Cabo Unipolar (cobre) - Isol.HEPR - ench.EVA - 0,6/1kV (ref. Pirelli Afumex) 10 mm² | m | 3.3 | 25.79 | 25% | 32.2375 | 106.3837 | 948 | SINAPI | SINAPI
11.8 | Cabo Unipolar (cobre) - Isol.HEPR - ench.EVA - 0,6/1kV (ref. Pirelli Afumex) 4 mm² | Cabo Unipolar (cobre) - Isol.HEPR - ench.EVA - 0,6/1kV (ref. Pirelli Afumex) 4 mm² | Cabo Unipolar (cobre) - Isol.HEPR - ench.EVA - 0,6/1kV (ref. Pirelli Afumex) 4 mm² | Cabo Unipolar (cobre) - Isol.HEPR - ench.EVA - 0,6/1kV (ref. Pirelli Afumex) 4 mm² | Cabo Unipolar (cobre) - Isol.HEPR - ench.EVA - 0,6/1kV (ref. Pirelli Afumex) 4 mm² | Cabo Unipolar (cobre) - Isol.HEPR - ench.EVA - 0,6/1kV (ref. Pirelli Afumex) 4 mm² | Cabo Unipolar (cobre) - Isol.HEPR - ench.EVA - 0,6/1kV (ref. Pirelli Afumex) 4 mm² | Cabo Unipolar (cobre) - Isol.HEPR - ench.EVA - 0,6/1kV (ref. Pirelli Afumex) 4 mm² | Cabo Unipolar (cobre) - Isol.HEPR - ench.EVA - 0,6/1kV (ref. Pirelli Afumex) 4 mm² | m | 88.4 | 2.33 | 25% | 2.9125 | 257.465 | 1021 | SINAPI | SINAPI
11.9 | Cabo Unipolar (cobre) - Isol.PVC - 450/750V (ref. Pirelli Pirastic Ecoplus BWF Flexível) 1.5 mm² | Cabo Unipolar (cobre) - Isol.PVC - 450/750V (ref. Pirelli Pirastic Ecoplus BWF Flexível) 1.5 mm² | Cabo Unipolar (cobre) - Isol.PVC - 450/750V (ref. Pirelli Pirastic Ecoplus BWF Flexível) 1.5 mm² | Cabo Unipolar (cobre) - Isol.PVC - 450/750V (ref. Pirelli Pirastic Ecoplus BWF Flexível) 1.5 mm² | Cabo Unipolar (cobre) - Isol.PVC - 450/750V (ref. Pirelli Pirastic Ecoplus BWF Flexível) 1.5 mm² | Cabo Unipolar (cobre) - Isol.PVC - 450/750V (ref. Pirelli Pirastic Ecoplus BWF Flexível) 1.5 mm² | Cabo Unipolar (cobre) - Isol.PVC - 450/750V (ref. Pirelli Pirastic Ecoplus BWF Flexível) 1.5 mm² | Cabo Unipolar (cobre) - Isol.PVC - 450/750V (ref. Pirelli Pirastic Ecoplus BWF Flexível) 1.5 mm² | Cabo Unipolar (cobre) - Isol.PVC - 450/750V (ref. Pirelli Pirastic Ecoplus BWF Flexível) 1.5 mm² | m | 1060.5 | 0.69 | 25% | 0.8625 | 914.6812 | 1013 | SINAPI | SINAPI
11.10 | Cabo Unipolar (cobre) - Isol.PVC - 450/750V (ref. Pirelli Pirastic Ecoplus BWF Flexível) 2.5 mm² | Cabo Unipolar (cobre) - Isol.PVC - 450/750V (ref. Pirelli Pirastic Ecoplus BWF Flexível) 2.5 mm² | Cabo Unipolar (cobre) - Isol.PVC - 450/750V (ref. Pirelli Pirastic Ecoplus BWF Flexível) 2.5 mm² | Cabo Unipolar (cobre) - Isol.PVC - 450/750V (ref. Pirelli Pirastic Ecoplus BWF Flexível) 2.5 mm² | Cabo Unipolar (cobre) - Isol.PVC - 450/750V (ref. Pirelli Pirastic Ecoplus BWF Flexível) 2.5 mm² | Cabo Unipolar (cobre) - Isol.PVC - 450/750V (ref. Pirelli Pirastic Ecoplus BWF Flexível) 2.5 mm² | Cabo Unipolar (cobre) - Isol.PVC - 450/750V (ref. Pirelli Pirastic Ecoplus BWF Flexível) 2.5 mm² | Cabo Unipolar (cobre) - Isol.PVC - 450/750V (ref. Pirelli Pirastic Ecoplus BWF Flexível) 2.5 mm² | Cabo Unipolar (cobre) - Isol.PVC - 450/750V (ref. Pirelli Pirastic Ecoplus BWF Flexível) 2.5 mm² | m | 961 | 1.09 | 25% | 1.3625 | 1309.3625 | 1014 | SINAPI | SINAPI
11.11 | Dispositivo Elétrico - embutido Placa 2"x4" - ventilador teto Liga/Desliga | Dispositivo Elétrico - embutido Placa 2"x4" - ventilador teto Liga/Desliga | Dispositivo Elétrico - embutido Placa 2"x4" - ventilador teto Liga/Desliga | Dispositivo Elétrico - embutido Placa 2"x4" - ventilador teto Liga/Desliga | Dispositivo Elétrico - embutido Placa 2"x4" - ventilador teto Liga/Desliga | Dispositivo Elétrico - embutido Placa 2"x4" - ventilador teto Liga/Desliga | Dispositivo Elétrico - embutido Placa 2"x4" - ventilador teto Liga/Desliga | Dispositivo Elétrico - embutido Placa 2"x4" - ventilador teto Liga/Desliga | Dispositivo Elétrico - embutido Placa 2"x4" - ventilador teto Liga/Desliga | pç | 4 | 18.95 | 25% | 23.6875 | 94.75 | 38110 | SINAPI | SINAPI
11.12 | Dispositivo Elétrico - embutido Placa 2"x4" - ventilador teto Liga/Desliga & Iluminação | Dispositivo Elétrico - embutido Placa 2"x4" - ventilador teto Liga/Desliga & Iluminação | Dispositivo Elétrico - embutido Placa 2"x4" - ventilador teto Liga/Desliga & Iluminação | Dispositivo Elétrico - embutido Placa 2"x4" - ventilador teto Liga/Desliga & Iluminação | Dispositivo Elétrico - embutido Placa 2"x4" - ventilador teto Liga/Desliga & Iluminação | Dispositivo Elétrico - embutido Placa 2"x4" - ventilador teto Liga/Desliga & Iluminação | Dispositivo Elétrico - embutido Placa 2"x4" - ventilador teto Liga/Desliga & Iluminação | Dispositivo Elétrico - embutido Placa 2"x4" - ventilador teto Liga/Desliga & Iluminação | Dispositivo Elétrico - embutido Placa 2"x4" - ventilador teto Liga/Desliga & Iluminação | pç | 6 | 33.03 | 25% | 41.2875 | 247.725 | 38089 | SINAPI | SINAPI
11.13 | Dispositivo Elétrico - Placa 2x4" Tomada hexagonal (NBR 14136) 2P+T 10A - (placa + suporte + módulos) | Dispositivo Elétrico - Placa 2x4" Tomada hexagonal (NBR 14136) 2P+T 10A | Dispositivo Elétrico - Placa 2x4" Tomada hexagonal (NBR 14136) 2P+T 10A | Dispositivo Elétrico - Placa 2x4" Tomada hexagonal (NBR 14136) 2P+T 10A | Dispositivo Elétrico - Placa 2x4" Tomada hexagonal (NBR 14136) 2P+T 10A | Dispositivo Elétrico - Placa 2x4" Tomada hexagonal (NBR 14136) 2P+T 10A | Dispositivo Elétrico - Placa 2x4" Tomada hexagonal (NBR 14136) 2P+T 10A | Dispositivo Elétrico - Placa 2x4" Tomada hexagonal (NBR 14136) 2P+T 10A | Dispositivo Elétrico - Placa 2x4" Tomada hexagonal (NBR 14136) 2P+T 10A | pç | 51 | 5.92 | 25% | 7.4 | 377.4 | 7528 | SINAPI | SINAPI
11.14 | Dispositivo Elétrico - Placa 2x4" Interruptor 1 tecla simples - (placa + suporte + módulos) | Dispositivo Elétrico - S/ placa Interruptor 1 tecla simples | Dispositivo Elétrico - S/ placa Interruptor 1 tecla simples | Dispositivo Elétrico - S/ placa Interruptor 1 tecla simples | Dispositivo Elétrico - S/ placa Interruptor 1 tecla simples | Dispositivo Elétrico - S/ placa Interruptor 1 tecla simples | Dispositivo Elétrico - S/ placa Interruptor 1 tecla simples | Dispositivo Elétrico - S/ placa Interruptor 1 tecla simples | Dispositivo Elétrico - S/ placa Interruptor 1 tecla simples | pç | 2 | 4.54 | 25% | 5.675 | 11.35 | 38062 | SINAPI | SINAPI
11.15 | Dispositivo Elétrico - Placa 2x4" Interruptor 1 tecla simples e tomada hexagonal (NBR14136) - (placa + suporte + módulos) | Dispositivo Elétrico - S/ placa Interruptor 1 tecla simples e tomada hexagonal (NBR14136) | Dispositivo Elétrico - S/ placa Interruptor 1 tecla simples e tomada hexagonal (NBR14136) | Dispositivo Elétrico - S/ placa Interruptor 1 tecla simples e tomada hexagonal (NBR14136) | Dispositivo Elétrico - S/ placa Interruptor 1 tecla simples e tomada hexagonal (NBR14136) | Dispositivo Elétrico - S/ placa Interruptor 1 tecla simples e tomada hexagonal (NBR14136) | Dispositivo Elétrico - S/ placa Interruptor 1 tecla simples e tomada hexagonal (NBR14136) | Dispositivo Elétrico - S/ placa Interruptor 1 tecla simples e tomada hexagonal (NBR14136) | Dispositivo Elétrico - S/ placa Interruptor 1 tecla simples e tomada hexagonal (NBR14136) | pç | 4 | 9.85 | 25% | 12.3125 | 49.25 | 38077 | SINAPI | SINAPI
11.16 | Dispositivo Elétrico - Placa 2x4" Interruptor 2 teclas - simples e paralela - (placa + suporte + módulos) | Dispositivo Elétrico - S/ placa Interruptor 2 teclas - simples e paralela | Dispositivo Elétrico - S/ placa Interruptor 2 teclas - simples e paralela | Dispositivo Elétrico - S/ placa Interruptor 2 teclas - simples e paralela | Dispositivo Elétrico - S/ placa Interruptor 2 teclas - simples e paralela | Dispositivo Elétrico - S/ placa Interruptor 2 teclas - simples e paralela | Dispositivo Elétrico - S/ placa Interruptor 2 teclas - simples e paralela | Dispositivo Elétrico - S/ placa Interruptor 2 teclas - simples e paralela | Dispositivo Elétrico - S/ placa Interruptor 2 teclas - simples e paralela | pç | 2 | 13.51 | 25% | 16.8875 | 33.775 | 38072 | SINAPI | SINAPI
11.17 | Dispositivo Elétrico - Placa 2x4" Interruptor 2 teclas paralelas - (placa + suporte + módulos) | Dispositivo Elétrico - S/ placa Interruptor 2 teclas paralelas | Dispositivo Elétrico - S/ placa Interruptor 2 teclas paralelas | Dispositivo Elétrico - S/ placa Interruptor 2 teclas paralelas | Dispositivo Elétrico - S/ placa Interruptor 2 teclas paralelas | Dispositivo Elétrico - S/ placa Interruptor 2 teclas paralelas | Dispositivo Elétrico - S/ placa Interruptor 2 teclas paralelas | Dispositivo Elétrico - S/ placa Interruptor 2 teclas paralelas | Dispositivo Elétrico - S/ placa Interruptor 2 teclas paralelas | pç | 2 | 10.77 | 25% | 13.4625 | 26.925 | 38070 | SINAPI | SINAPI
11.18 | Dispositivo Elétrico -Placa 2x4" Interruptor 3 teclas paralelas - (placa + suporte + módulos) | Dispositivo Elétrico - S/ placa Interruptor 3 teclas paralelas | Dispositivo Elétrico - S/ placa Interruptor 3 teclas paralelas | Dispositivo Elétrico - S/ placa Interruptor 3 teclas paralelas | Dispositivo Elétrico - S/ placa Interruptor 3 teclas paralelas | Dispositivo Elétrico - S/ placa Interruptor 3 teclas paralelas | Dispositivo Elétrico - S/ placa Interruptor 3 teclas paralelas | Dispositivo Elétrico - S/ placa Interruptor 3 teclas paralelas | Dispositivo Elétrico - S/ placa Interruptor 3 teclas paralelas | pç | 2 | 16.38 | 25% | 20.475 | 40.95 | 38074 | SINAPI | SINAPI
11.19 | Dispositivo Elétrico - Placa 2x4" Interruptor 3 teclas simples - (placa + suporte + módulos) | Dispositivo Elétrico - S/ placa Interruptor 3 teclas simples | Dispositivo Elétrico - S/ placa Interruptor 3 teclas simples | Dispositivo Elétrico - S/ placa Interruptor 3 teclas simples | Dispositivo Elétrico - S/ placa Interruptor 3 teclas simples | Dispositivo Elétrico - S/ placa Interruptor 3 teclas simples | Dispositivo Elétrico - S/ placa Interruptor 3 teclas simples | Dispositivo Elétrico - S/ placa Interruptor 3 teclas simples | Dispositivo Elétrico - S/ placa Interruptor 3 teclas simples | pç | 1 | 11.15 | 25% | 13.9375 | 13.9375 | 38071 | SINAPI | SINAPI
11.20 | Dispositivo de Proteção Disjuntor Unipolar Termomagnético - norma DIN 10A | Dispositivo de Proteção Disjuntor Unipolar Termomagnético - norma DIN 10A | Dispositivo de Proteção Disjuntor Unipolar Termomagnético - norma DIN 10A | Dispositivo de Proteção Disjuntor Unipolar Termomagnético - norma DIN 10A | Dispositivo de Proteção Disjuntor Unipolar Termomagnético - norma DIN 10A | Dispositivo de Proteção Disjuntor Unipolar Termomagnético - norma DIN 10A | Dispositivo de Proteção Disjuntor Unipolar Termomagnético - norma DIN 10A | Dispositivo de Proteção Disjuntor Unipolar Termomagnético - norma DIN 10A | Dispositivo de Proteção Disjuntor Unipolar Termomagnético - norma DIN 10A | pç | 2 | 9.73 | 25% | 12.1625 | 24.325 | 34653 | SINAPI | SINAPI
11.21 | Dispositivo de Proteção Disjuntor Unipolar Termomagnético - norma DIN 20 A | Dispositivo de Proteção Disjuntor Unipolar Termomagnético - norma DIN 20 A | Dispositivo de Proteção Disjuntor Unipolar Termomagnético - norma DIN 20 A | Dispositivo de Proteção Disjuntor Unipolar Termomagnético - norma DIN 20 A | Dispositivo de Proteção Disjuntor Unipolar Termomagnético - norma DIN 20 A | Dispositivo de Proteção Disjuntor Unipolar Termomagnético - norma DIN 20 A | Dispositivo de Proteção Disjuntor Unipolar Termomagnético - norma DIN 20 A | Dispositivo de Proteção Disjuntor Unipolar Termomagnético - norma DIN 20 A | Dispositivo de Proteção Disjuntor Unipolar Termomagnético - norma DIN 20 A | pç | 2 | 9.73 | 25% | 12.1625 | 24.325 | 34653 | SINAPI | SINAPI
11.22 | Dispositivo de Proteção - Disjuntor bipolar termomagnético - UL 16 A | Dispositivo de Proteção - Disjuntor bipolar termomagnético - UL 16 A | Dispositivo de Proteção - Disjuntor bipolar termomagnético - UL 16 A | Dispositivo de Proteção - Disjuntor bipolar termomagnético - UL 16 A | Dispositivo de Proteção - Disjuntor bipolar termomagnético - UL 16 A | Dispositivo de Proteção - Disjuntor bipolar termomagnético - UL 16 A | Dispositivo de Proteção - Disjuntor bipolar termomagnético - UL 16 A | Dispositivo de Proteção - Disjuntor bipolar termomagnético - UL 16 A | Dispositivo de Proteção - Disjuntor bipolar termomagnético - UL 16 A | pç | 1 | 67.81 | 25% | 84.7625 | 84.7625 | 2388 | SINAPI | SINAPI
11.23 | Dispositivo de Proteção - Disjuntor bipolar termomagnético - UL 40 A | Dispositivo de Proteção - Disjuntor bipolar termomagnético - UL 40 A | Dispositivo de Proteção - Disjuntor bipolar termomagnético - UL 40 A | Dispositivo de Proteção - Disjuntor bipolar termomagnético - UL 40 A | Dispositivo de Proteção - Disjuntor bipolar termomagnético - UL 40 A | Dispositivo de Proteção - Disjuntor bipolar termomagnético - UL 40 A | Dispositivo de Proteção - Disjuntor bipolar termomagnético - UL 40 A | Dispositivo de Proteção - Disjuntor bipolar termomagnético - UL 40 A | Dispositivo de Proteção - Disjuntor bipolar termomagnético - UL 40 A | pç | 1 | 67.81 | 25% | 84.7625 | 84.7625 | 2388 | SINAPI | SINAPI
11.24 | Eletroduto PVC flexível Eletroduto leve 3/4" | Eletroduto PVC flexível Eletroduto leve 3/4" | Eletroduto PVC flexível Eletroduto leve 3/4" | Eletroduto PVC flexível Eletroduto leve 3/4" | Eletroduto PVC flexível Eletroduto leve 3/4" | Eletroduto PVC flexível Eletroduto leve 3/4" | Eletroduto PVC flexível Eletroduto leve 3/4" | Eletroduto PVC flexível Eletroduto leve 3/4" | Eletroduto PVC flexível Eletroduto leve 3/4" | m | 435 | 1.28 | 25% | 1.6 | 696 | 39243 | SINAPI | SINAPI
11.25 | Eletroduto PVC flexível Eletroduto pesado 2" | Eletroduto PVC flexível Eletroduto pesado 2" | Eletroduto PVC flexível Eletroduto pesado 2" | Eletroduto PVC flexível Eletroduto pesado 2" | Eletroduto PVC flexível Eletroduto pesado 2" | Eletroduto PVC flexível Eletroduto pesado 2" | Eletroduto PVC flexível Eletroduto pesado 2" | Eletroduto PVC flexível Eletroduto pesado 2" | Eletroduto PVC flexível Eletroduto pesado 2" | m | 22.1 | 17.43 | 25% | 21.7875 | 481.5038 | 12061 | SINAPI | SINAPI
11.26 | Eletroduto PVC rosca Eletroduto, vara 3,0m 1.1/2" | Eletroduto PVC rosca Eletroduto, vara 3,0m 1.1/2" | Eletroduto PVC rosca Eletroduto, vara 3,0m 1.1/2" | Eletroduto PVC rosca Eletroduto, vara 3,0m 1.1/2" | Eletroduto PVC rosca Eletroduto, vara 3,0m 1.1/2" | Eletroduto PVC rosca Eletroduto, vara 3,0m 1.1/2" | Eletroduto PVC rosca Eletroduto, vara 3,0m 1.1/2" | Eletroduto PVC rosca Eletroduto, vara 3,0m 1.1/2" | Eletroduto PVC rosca Eletroduto, vara 3,0m 1.1/2" | m | 6 | 4.95 | 25% | 6.1875 | 37.125 | 2680 | SINAPI | SINAPI
11.27 | Luminária e acessórios - Luminária tipo tartaruga para área externa em alumínio, com grade, para 1 lâmpada, base E27, Potência máxima 40W | Luminária e acessórios - Arandela 40 W | Luminária e acessórios - Arandela 40 W | Luminária e acessórios - Arandela 40 W | Luminária e acessórios - Arandela 40 W | Luminária e acessórios - Arandela 40 W | Luminária e acessórios - Arandela 40 W | Luminária e acessórios - Arandela 40 W | Luminária e acessórios - Arandela 40 W | pç | 6 | 35.19 | 25% | 43.9875 | 263.925 | 38775 | SINAPI | SINAPI
11.28 | Luminária e acessórios - Luminária de sobrepor em chapa de aço para 1 lâmpada fluorescente de 18W, aletada, completa (Lâmpada e reator inclusos) | Luminária e acessórios - Spot 1 compacta | Luminária e acessórios - Spot 1 compacta | Luminária e acessórios - Spot 1 compacta | Luminária e acessórios - Spot 1 compacta | Luminária e acessórios - Spot 1 compacta | Luminária e acessórios - Spot 1 compacta | Luminária e acessórios - Spot 1 compacta | Luminária e acessórios - Spot 1 compacta | pç | 3 | 30.38 | 25% | 37.975 | 113.925 | 3788 | SINAPI | SINAPI
11.29 | Luminária e acessórios - Luminária de sobrepor em chapa de aço para 1 lâmpada fluorescente de 26W, aletada, completa (Lâmpada e reator inclusos) | Luminária e acessórios - Spot 1 compacta | Luminária e acessórios - Spot 1 compacta | Luminária e acessórios - Spot 1 compacta | Luminária e acessórios - Spot 1 compacta | Luminária e acessórios - Spot 1 compacta | Luminária e acessórios - Spot 1 compacta | Luminária e acessórios - Spot 1 compacta | Luminária e acessórios - Spot 1 compacta | pç | 6 | 30.38 | 25% | 37.975 | 227.85 | 3788 | SINAPI | SINAPI
11.30 | Luminária e acessórios - Luminária de sobrepor em chapa de aço para 1 lâmpada fluorescente de 32W, aletada, completa (Lâmpada e reator inclusos) | Luminária e acessórios - Spot 1 compacta | Luminária e acessórios - Spot 1 compacta | Luminária e acessórios - Spot 1 compacta | Luminária e acessórios - Spot 1 compacta | Luminária e acessórios - Spot 1 compacta | Luminária e acessórios - Spot 1 compacta | Luminária e acessórios - Spot 1 compacta | Luminária e acessórios - Spot 1 compacta | pç | 23 | 44.83 | 25% | 56.0375 | 1288.8625 | 3780 | SINAPI | SINAPI
11.31 | Luminária e acessórios - Luminária LED Refletor retangular bivolt, luz branca, 50W | Luminária e acessórios - Spot 1 incadescente | Luminária e acessórios - Spot 1 incadescente | Luminária e acessórios - Spot 1 incadescente | Luminária e acessórios - Spot 1 incadescente | Luminária e acessórios - Spot 1 incadescente | Luminária e acessórios - Spot 1 incadescente | Luminária e acessórios - Spot 1 incadescente | Luminária e acessórios - Spot 1 incadescente | pç | 4 | 209.13 | 25% | 261.4125 | 1045.65 | 39391 | SINAPI | SINAPI
11.32 | Lâmpada Incandescente Uso geral 40 W | Lâmpada Incandescente Uso geral 40 W | Lâmpada Incandescente Uso geral 40 W | Lâmpada Incandescente Uso geral 40 W | Lâmpada Incandescente Uso geral 40 W | Lâmpada Incandescente Uso geral 40 W | Lâmpada Incandescente Uso geral 40 W | Lâmpada Incandescente Uso geral 40 W | Lâmpada Incandescente Uso geral 40 W | pç | 6 | 34.69 | 25% | 43.3625 | 260.175 | 38781 | SINAPI | SINAPI
11.33 | Material p/ entrada serviço - Armação secundária aço laminado 1 estribo | Material p/ entrada serviço - Armação secundária aço laminado 1 estribo | Material p/ entrada serviço - Armação secundária aço laminado 1 estribo | Material p/ entrada serviço - Armação secundária aço laminado 1 estribo | Material p/ entrada serviço - Armação secundária aço laminado 1 estribo | Material p/ entrada serviço - Armação secundária aço laminado 1 estribo | Material p/ entrada serviço - Armação secundária aço laminado 1 estribo | Material p/ entrada serviço - Armação secundária aço laminado 1 estribo | Material p/ entrada serviço - Armação secundária aço laminado 1 estribo | pç | 1 | 13.25 | 25% | 16.5625 | 16.5625 | 1094 | SINAPI | SINAPI
11.34 | Material p/ entrada serviço - Cabeçote alumínio p/ eletroduto 2.1/2" | Material p/ entrada serviço - Cabeçote alumínio p/ eletroduto 2.1/2" | Material p/ entrada serviço - Cabeçote alumínio p/ eletroduto 2.1/2" | Material p/ entrada serviço - Cabeçote alumínio p/ eletroduto 2.1/2" | Material p/ entrada serviço - Cabeçote alumínio p/ eletroduto 2.1/2" | Material p/ entrada serviço - Cabeçote alumínio p/ eletroduto 2.1/2" | Material p/ entrada serviço - Cabeçote alumínio p/ eletroduto 2.1/2" | Material p/ entrada serviço - Cabeçote alumínio p/ eletroduto 2.1/2" | Material p/ entrada serviço - Cabeçote alumínio p/ eletroduto 2.1/2" | pç | 1 | 15.4 | 25% | 19.25 | 19.25 | 1101 | SINAPI | SINAPI
11.35 | Material p/ entrada serviço - Cabo cobre nu Seção 16mm2 | Material p/ entrada serviço - Cabo cobre nu Seção 16mm2 | Material p/ entrada serviço - Cabo cobre nu Seção 16mm2 | Material p/ entrada serviço - Cabo cobre nu Seção 16mm2 | Material p/ entrada serviço - Cabo cobre nu Seção 16mm2 | Material p/ entrada serviço - Cabo cobre nu Seção 16mm2 | Material p/ entrada serviço - Cabo cobre nu Seção 16mm2 | Material p/ entrada serviço - Cabo cobre nu Seção 16mm2 | Material p/ entrada serviço - Cabo cobre nu Seção 16mm2 | pç | 3 | 7.21 | 25% | 9.0125 | 27.0375 | 857 | SINAPI | SINAPI
11.36 | Material p/ entrada serviço - Cabo de aço galvanizado Nº 14 BWG (rl 300g) | Material p/ entrada serviço - Cabo de aço galvanizado Nº 14 BWG (rl 300g) | Material p/ entrada serviço - Cabo de aço galvanizado Nº 14 BWG (rl 300g) | Material p/ entrada serviço - Cabo de aço galvanizado Nº 14 BWG (rl 300g) | Material p/ entrada serviço - Cabo de aço galvanizado Nº 14 BWG (rl 300g) | Material p/ entrada serviço - Cabo de aço galvanizado Nº 14 BWG (rl 300g) | Material p/ entrada serviço - Cabo de aço galvanizado Nº 14 BWG (rl 300g) | Material p/ entrada serviço - Cabo de aço galvanizado Nº 14 BWG (rl 300g) | Material p/ entrada serviço - Cabo de aço galvanizado Nº 14 BWG (rl 300g) | pç | 100 | 7.99 | 25% | 9.9875 | 998.75 | 42655 | SINAPI | SINAPI
11.37 | Material p/ entrada serviço - Caixa inspeção de aterramento 250x250x500mm | Material p/ entrada serviço - Caixa inspeção de aterramento 250x250x500mm | Material p/ entrada serviço - Caixa inspeção de aterramento 250x250x500mm | Material p/ entrada serviço - Caixa inspeção de aterramento 250x250x500mm | Material p/ entrada serviço - Caixa inspeção de aterramento 250x250x500mm | Material p/ entrada serviço - Caixa inspeção de aterramento 250x250x500mm | Material p/ entrada serviço - Caixa inspeção de aterramento 250x250x500mm | Material p/ entrada serviço - Caixa inspeção de aterramento 250x250x500mm | Material p/ entrada serviço - Caixa inspeção de aterramento 250x250x500mm | pç | 1 | 46.05 | 25% | 57.5625 | 57.5625 | 34641 | SINAPI | SINAPI
11.38 | Material p/ entrada serviço - Cinta de alumínio para poste L=18mm, C=1,0m | Material p/ entrada serviço - Cinta de alumínio para poste L=18mm, C=1,0m | Material p/ entrada serviço - Cinta de alumínio para poste L=18mm, C=1,0m | Material p/ entrada serviço - Cinta de alumínio para poste L=18mm, C=1,0m | Material p/ entrada serviço - Cinta de alumínio para poste L=18mm, C=1,0m | Material p/ entrada serviço - Cinta de alumínio para poste L=18mm, C=1,0m | Material p/ entrada serviço - Cinta de alumínio para poste L=18mm, C=1,0m | Material p/ entrada serviço - Cinta de alumínio para poste L=18mm, C=1,0m | Material p/ entrada serviço - Cinta de alumínio para poste L=18mm, C=1,0m | pç | 1 | 51.67 | 25% | 64.5875 | 64.5875 | 406 | SINAPI | SINAPI
11.39 | Material p/ entrada serviço - Haste de aterramento aço/cobre D=15mm, comprimento 2,4m | Material p/ entrada serviço - Haste de aterramento aço/cobre D=15mm, comprimento 2,4m | Material p/ entrada serviço - Haste de aterramento aço/cobre D=15mm, comprimento 2,4m | Material p/ entrada serviço - Haste de aterramento aço/cobre D=15mm, comprimento 2,4m | Material p/ entrada serviço - Haste de aterramento aço/cobre D=15mm, comprimento 2,4m | Material p/ entrada serviço - Haste de aterramento aço/cobre D=15mm, comprimento 2,4m | Material p/ entrada serviço - Haste de aterramento aço/cobre D=15mm, comprimento 2,4m | Material p/ entrada serviço - Haste de aterramento aço/cobre D=15mm, comprimento 2,4m | Material p/ entrada serviço - Haste de aterramento aço/cobre D=15mm, comprimento 2,4m | pç | 2 | 33.05 | 25% | 41.3125 | 82.625 | 11991 | SINAPI | SINAPI
11.40 | Material p/ entrada serviço - Haste para armação secundária 16''x150'' | Material p/ entrada serviço - Haste para armação secundária 16''x150'' | Material p/ entrada serviço - Haste para armação secundária 16''x150'' | Material p/ entrada serviço - Haste para armação secundária 16''x150'' | Material p/ entrada serviço - Haste para armação secundária 16''x150'' | Material p/ entrada serviço - Haste para armação secundária 16''x150'' | Material p/ entrada serviço - Haste para armação secundária 16''x150'' | Material p/ entrada serviço - Haste para armação secundária 16''x150'' | Material p/ entrada serviço - Haste para armação secundária 16''x150'' | pç | 1 | 41.11 | 25% | 51.3875 | 51.3875 | 7569 | SINAPI | SINAPI
11.41 | Material p/ entrada serviço - Isolador roldana 600V Porcelana vidrada | Material p/ entrada serviço - Isolador roldana 600V Porcelana vidrada | Material p/ entrada serviço - Isolador roldana 600V Porcelana vidrada | Material p/ entrada serviço - Isolador roldana 600V Porcelana vidrada | Material p/ entrada serviço - Isolador roldana 600V Porcelana vidrada | Material p/ entrada serviço - Isolador roldana 600V Porcelana vidrada | Material p/ entrada serviço - Isolador roldana 600V Porcelana vidrada | Material p/ entrada serviço - Isolador roldana 600V Porcelana vidrada | Material p/ entrada serviço - Isolador roldana 600V Porcelana vidrada | pç | 1 | 5.67 | 25% | 7.0875 | 7.0875 | 3398 | SINAPI | SINAPI
11.42 | Material p/ entrada serviço - Pontalete de tubo ferro galvan. PT1 (76'') | Material p/ entrada serviço - Pontalete de tubo ferro galvan. PT1 (76'') | Material p/ entrada serviço - Pontalete de tubo ferro galvan. PT1 (76'') | Material p/ entrada serviço - Pontalete de tubo ferro galvan. PT1 (76'') | Material p/ entrada serviço - Pontalete de tubo ferro galvan. PT1 (76'') | Material p/ entrada serviço - Pontalete de tubo ferro galvan. PT1 (76'') | Material p/ entrada serviço - Pontalete de tubo ferro galvan. PT1 (76'') | Material p/ entrada serviço - Pontalete de tubo ferro galvan. PT1 (76'') | Material p/ entrada serviço - Pontalete de tubo ferro galvan. PT1 (76'') | pç | 1 | 63.35 | 25% | 79.1875 | 79.1875 | 21015 | SINAPI | SINAPI
11.43 | Quadro de medição - CEMIG Unidade consumidora individual - embutir CM-1 - Medidor monofásico e disjuntor - Medição direta até 13KW | Quadro de medição - CEMIG Unidade consumidora individual - embutir CM-1 - Medidor monofásico e disjuntor - Medição direta até 13KW | Quadro de medição - CEMIG Unidade consumidora individual - embutir CM-1 - Medidor monofásico e disjuntor - Medição direta até 13KW | Quadro de medição - CEMIG Unidade consumidora individual - embutir CM-1 - Medidor monofásico e disjuntor - Medição direta até 13KW | Quadro de medição - CEMIG Unidade consumidora individual - embutir CM-1 - Medidor monofásico e disjuntor - Medição direta até 13KW | Quadro de medição - CEMIG Unidade consumidora individual - embutir CM-1 - Medidor monofásico e disjuntor - Medição direta até 13KW | Quadro de medição - CEMIG Unidade consumidora individual - embutir CM-1 - Medidor monofásico e disjuntor - Medição direta até 13KW | Quadro de medição - CEMIG Unidade consumidora individual - embutir CM-1 - Medidor monofásico e disjuntor - Medição direta até 13KW | Quadro de medição - CEMIG Unidade consumidora individual - embutir CM-1 - Medidor monofásico e disjuntor - Medição direta até 13KW | pç | 1 | 40.23 | 25% | 50.2875 | 50.2875 | 39683 | SINAPI | SINAPI
11.44 | Quadro distrib. plástico - embutir Barr. monof., - DIN (Ref. Hager) Cap. 12 disj. unip. - In Pente 100A | Quadro distrib. plástico - embutir Barr. monof., - DIN (Ref. Hager) Cap. 12 disj. unip. - In Pente 100A | Quadro distrib. plástico - embutir Barr. monof., - DIN (Ref. Hager) Cap. 12 disj. unip. - In Pente 100A | Quadro distrib. plástico - embutir Barr. monof., - DIN (Ref. Hager) Cap. 12 disj. unip. - In Pente 100A | Quadro distrib. plástico - embutir Barr. monof., - DIN (Ref. Hager) Cap. 12 disj. unip. - In Pente 100A | Quadro distrib. plástico - embutir Barr. monof., - DIN (Ref. Hager) Cap. 12 disj. unip. - In Pente 100A | Quadro distrib. plástico - embutir Barr. monof., - DIN (Ref. Hager) Cap. 12 disj. unip. - In Pente 100A | Quadro distrib. plástico - embutir Barr. monof., - DIN (Ref. Hager) Cap. 12 disj. unip. - In Pente 100A | Quadro distrib. plástico - embutir Barr. monof., - DIN (Ref. Hager) Cap. 12 disj. unip. - In Pente 100A | pç | 1 | 61.45 | 25% | 76.8125 | 76.8125 | 39796 | SINAPI | SINAPI
11.45 | Ventilador de teto com iluminação | Quadro distrib. plástico - embutir Barr. monof., - DIN (Ref. Hager) Cap. 12 disj. unip. - In Pente 100A | Quadro distrib. plástico - embutir Barr. monof., - DIN (Ref. Hager) Cap. 12 disj. unip. - In Pente 100A | Quadro distrib. plástico - embutir Barr. monof., - DIN (Ref. Hager) Cap. 12 disj. unip. - In Pente 100A | Quadro distrib. plástico - embutir Barr. monof., - DIN (Ref. Hager) Cap. 12 disj. unip. - In Pente 100A | Quadro distrib. plástico - embutir Barr. monof., - DIN (Ref. Hager) Cap. 12 disj. unip. - In Pente 100A | Quadro distrib. plástico - embutir Barr. monof., - DIN (Ref. Hager) Cap. 12 disj. unip. - In Pente 100A | Quadro distrib. plástico - embutir Barr. monof., - DIN (Ref. Hager) Cap. 12 disj. unip. - In Pente 100A | Quadro distrib. plástico - embutir Barr. monof., - DIN (Ref. Hager) Cap. 12 disj. unip. - In Pente 100A | pç | 6 | 250 | 25% | 312.5 | 1875 | MERCADO | SINAPI
12 | SPDA | [13 empty] | 3364.4875
12.1 | Aterramento - Caixa de inspeção Concreto com tampa de ferro fundido - Ø300x300mm | [8 empty] | un | 4 | 64.47 | 25% | 80.5875 | 322.35 | 3278 | SINAPI | SINAPI
12.2 | Aterramento - Haste de aterramento - cobreada 3/4" x 2,40m | [8 empty] | un | 5 | 33.05 | 25% | 41.3125 | 206.5625 | 11991 | SINAPI | SINAPI
12.3 | Condutores - Cabo de cobre Nú - 7 fios 16mm² | [8 empty] | m | 40 | 7.21 | 25% | 9.0125 | 360.5 | 857 | SINAPI | SINAPI
12.4 | Condutores - Cabo de cobre Nú - 7 fios 50mm² | [8 empty] | m | 90 | 21.42 | 25% | 26.775 | 2409.75 | 867 | SINAPI | SINAPI
12.5 | Captor - Terminal Aéreo 300 mm - Fixação rosca mecânica | [8 empty] | un | 6 | 8.71 | 25% | 10.8875 | 65.325 | 7571 | SINAPI | SINAPI
13 | PREVENÇÃO E COMBATE A INCÊNDIO | [13 empty] | 1731.3125
13.1 | Placa de sinalização "S1" 252 X 156 mm (L X H) | [8 empty] | unid | 1 | 20 | 25% | 25 | 25 | 37539 |  | SINAPI
13.2 | Placa de sinalização "S2" 252 X 156 mm (L X H) | [8 empty] | unid | 1 | 20 | 25% | 25 | 25 | 37539 |  | SINAPI
13.3 | Placa de sinalização "S3" 252 X 156 mm (L X H) | [8 empty] | unid | 2 | 20 | 25% | 25 | 50 | 37539 |  | SINAPI
13.4 | Placa de sinalização "S4" 252 X 156 mm (L X H) | [8 empty] | unid | 1 | 20 | 25% | 25 | 25 | 37539 |  | SINAPI
13.5 | Placa de sinalização "S9" 252 X 156 mm (L X H) | [8 empty] | unid | 1 | 20 | 25% | 25 | 25 | 37539 |  | SINAPI
13.6 | Placa de sinalização "S12" 252 X 156 mm (L X H) | [8 empty] | unid | 2 | 20 | 25% | 25 | 50 | 37539 |  | SINAPI
13.7 | Placa de sinalização "E5" 134 mm (L) | [8 empty] | unid | 7 | 23.13 | 25% | 28.9125 | 202.3875 | 37556 |  | SINAPI
13.8 | Placa de sinalização "M1" 252 X 632 mm (L X H) | [8 empty] | unid | 1 | 37.29 | 25% | 46.6125 | 46.6125 | 37558 |  | SINAPI
13.9 | Placa de sinalização "M2" 252 X 156 mm (L X H) | [8 empty] | unid | 1 | 20 | 25% | 25 | 25 | 37539 |  | SINAPI
13.10 | Placa de sinalização "M7" 252 X 156 mm (L X H) | [8 empty] | unid | 1 | 20 | 25% | 25 | 25 | 37539 |  | SINAPI
13.11 | Extintor incêndio TP pó químico 6kg - fornecimento e instalação | [8 empty] | unid | 2 | 140.65 | 25% | 175.8125 | 351.625 | 83635 |  | SINAPI
13.12 | Luminária de emergência - fornecimento e instalação | [8 empty] | unid | 5 | 32.92 | 25% | 41.15 | 205.75 | 97599 | SETOP | SINAPI
13.13 | Ponto de tomada residencial incluindo tomada 10A/250V, caixa elétrica, eletroduto, cabo, rasgo, quebra e chumbamento | [8 empty] | unid | 5 | 107.99 | 25% | 134.9875 | 674.9375 | 93141 |  | SINAPI
14 | SERVIÇOS COMPLEMENTARES | [13 empty] | 17237.2582
14.1 | Limpeza final de obra | [8 empty] | m² | 402.48 | 4.18 | 25% | 5.225 | 2102.958 | LIM-GER-005 | SETOP | SETOP
14.2 | Placa de inauguração de obras, em alumínio fundido 85x50 cm | [8 empty] | cj | 1 | 839.45 | 25% | 1049.3125 | 1049.3125 | PLA-ALU-010 | SETOP | SETOP
14.3 | Plantio de grama esmeralda em placas, inclusive terra vegetal e conservação por 30 dias | [8 empty] | m² | 5.8974 | 16.54 | 25% | 20.675 | 121.9287 | GRA-015 | SETOP | SETOP
14.4 | Portão externo de correr em gradil fixo de barra de ferro chata de 3 x 1/4" na vertical, com requadro e com trilhos e roldanas, fornecimento e colocação | [8 empty] | m² | 7.74 | 649.28 | 25% | 811.6 | 6281.784 | 37562 + SER-COL-015 | SETOP | SINAPI + SETOP
14.5 | Grade fixa em ferro (180 x 158 cm) | [8 empty] | unid | 9 | 682.78 | 25% | 853.475 | 7681.275 | SEE-SER-150 | SETOP | SETOP
PREÇO TOTAL | [14 empty] | 489210.8643

## PLANILHA ORÇAMENTÁRIA
PLANILHA ORÇAMENTÁRIA
PROJETO: |  |  |  | VELÓRIO MUNICIPAL - SERRANIA/MG | [9 empty] | DATA: | 2018-09-01
Fonte de pesquisa dos custos unitários: |  |  |  | SINAPI, SETOP, Mercado | [8 empty] | BDI MAT. |  | BDI SERV. | 25%
ITEM | DESCRIÇÃO DO ITEM | [8 empty] | UNIDADE | QUANTIDADE | CUSTO (R$) |  |  |  | Código Fonte SINAPI, SETOP, SUDECAP
[12 empty] | UNIT. S/ BDI | BDI | UNIT. C/ BDI | TOTAL
1 | SERVIÇOS PRELIMINARES | [13 empty] | 8507.1355
1.1 | Mobilização, implantação e desmobilização de canteiro de obras | [8 empty] | unid. | 1 | 2517.088 | 25% | 3146.36 | 3146.36 | MOB-DES-020 | SETOP | SETOP
1.2 | Placa de obra em chapa de aço galvanizada (1,5x3,0)m | [8 empty] | unid. | 1 | 1077.12 | 25% | 1346.4 | 1346.4 | IIO-PLA-005 | SETOP | SETOP
1.3 | Demolição e retirada de tampa de concreto armado, aterro compactado de fossa existente, reconstrução de tampa em concreto armado, 20 MPa, espessura 10 cm, armada com aço CA-50 f 6.3 mm c/10 cm, previsão de 1m³ de concreto por tampa, sobre fossa aterrada, com apoio lateral de 50 cm em solo firme | [8 empty] | unid. | 2 | 712.1 | 25% | 890.125 | 1780.25 | COMPOSIÇÃO
1.4 | Locação da Obra | [8 empty] | m² | 267.16 | 6.69 | 25% | 8.3625 | 2234.1255 | LOC-OBR-005 |  | SETOP
2 | DEMOLIÇÕES E RETIRADAS | [13 empty] | 8568.5699
2.1 | Demolição de alvenaria, de forma manual, sem reaproveitamento | [8 empty] | m³ | 34.9018 | 32.44 | 25% | 40.55 | 1415.268 | 97622 | SINAPI | SINAPI
2.2 | Demolição de revestimento cerâmico, de forma mecanizada com martelete, sem reaproveitamento | [8 empty] | m² | 101.1319 | 7.56 | 25% | 9.45 | 955.6965 | 97634 |  | SINAPI
2.3 | Remoção de porta ou janela inclusive marco e alisar, inclusive afastamento e empilhamento | [8 empty] | m² | 2.94 | 8.41 | 25% | 10.5125 | 30.9067 | DEM-POR-005 |  | SETOP
2.4 | Remoção de porta ou janela metálica, inclusive afastamento | [8 empty] | m² | 23.316 | 11.91 | 25% | 14.8875 | 347.117 | DEM-POR-030 |  | SETOP
2.5 | Demolição de laje e banco concreto armado - com equipamento elétrico, inclusive afastamento | [8 empty] | m³ | 9.9025 | 55.79 | 25% | 69.7375 | 690.5742 | DEM-CON-020 |  | SETOP
2.6 | Remoção de portão e gradil frontal | [8 empty] | m² | 22.077 | 8.41 | 25% | 10.5125 | 232.0845 | DEM-ALA-005 |  | SETOP
2.7 | Demolição de passeio e piso cimentado, com equipamento, inclusive afastamento | [8 empty] | m² | 36 | 11.2 | 25% | 14 | 504 | DEM-PIS-055 |  | SETOP
2.8 | Demolição de piso cimentado ou contrapiso de argamassa, inclusive afastamento | [8 empty] | m² | 28.6056 | 11.21 | 25% | 14.0125 | 400.836 | DEM-PIS-005 |  | SETOP
2.9 | Demolição de engradamento de telha cerâmica colonial ou francesa inclusive empilhamento | [8 empty] | m² | 109.123 | 14.27 | 25% | 17.8375 | 1946.4815 | DEM-ENG-015 |  | SETOP
2.10 | Remoção de telha cerâmica colonial ou francesa para reaproveitamento, inclusive afastamento e empilhamento | [8 empty] | m² | 109.123 | 14.02 | 25% | 17.525 | 1912.3806 | DEM-TEL-030 |  | SETOP
2.11 | Remoção de louças, de forma manual, sem reaproveitamento | [8 empty] | unid. | 3 | 7.24 | 25% | 9.05 | 27.15 | 97663 | SINAPI | SINAPI
2.12 | Remoção de metais sanitários, de forma manual, sem reaproveitamento. | [8 empty] | unid. | 2 | 5.28 | 25% | 6.6 | 13.2 | 97666 |  | SINAPI
2.13 | Remoção de padrão da cemig | [8 empty] | unid. | 1 | 74.3 | 25% | 92.875 | 92.875 | DEM-PAD-005 |  | SETOP
3 | FUNDAÇÕES E ESTRUTURAS EM CONCRETO ARMADO | [13 empty] | 111743.5649
3.1 | Escavação manual de cavas e valas, para blocos de fundação | [8 empty] | m³ | 151.28 | 41.82 | 25% | 52.275 | 7908.162 | TER-ESC-035 | SINAPI | SETOP
3.2 | Apiloamento de fundo de cavas e valas com placa, para cintas e sapatas de fundação | [8 empty] | m² | 156.58 | 7.4 | 25% | 9.25 | 1448.365 | TER-API-010 |  | SETOP
3.3 | Concreto magro, 5 cm, no fundo de cavas e valas, para cintas e sapatas de fundação | [8 empty] | m³ | 2.981 | 387.61 | 25% | 484.5125 | 1444.3318 | FUN-LAS-005 |  | SETOP
3.4 | Reaterro Compactado de vala com equipamento placa vibratória | [8 empty] | m³ | 159.1967 | 26.32 | 25% | 32.9 | 5237.5714 | TER-REA-010 |  | SETOP
3.5 | Forma, desforma, limpeza e escoramento de compensado resinado espessura >= 12 mm - fundação | [8 empty] | m² | 169.38 | 23.59 | 25% | 29.4875 | 4994.5927 | 04.13.14 |  | SUDECAP | 23735.9932
3.6 | Forma, desforma, limpeza e escoramento de compensado resinado espessura >= 12 mm - estrutura | [8 empty] | m² | 571.82 | 26.22 | 25% | 32.775 | 18741.4005 | 05.04.01 |  | SUDECAP |  | 18741.4005
3.7 | Armação de aço CA-60, inclusive corte, dobra e montagem, para vigas de base, pilares e sapatas | [13 empty] | 2387.6775
3.7.1 | 5,0 mm | [8 empty] | kg | 210.6 | 9.07 | 25% | 11.3375 | 2387.6775 | 92759 |  | SINAPI | 92759
3.8 | Armação de aço CA-50, inclusive corte, dobra e montagem, para vigas de base, pilares e sapatas | [13 empty] | 13797.2775
3.8.1 | 6,3 mm | [8 empty] | kg | 118.5 | 8.08 | 25% | 10.1 | 1196.85 | 92760 |  | SINAPI
3.8.2 | 8,0 mm | [8 empty] | kg | 82.3 | 8.08 | 25% | 10.1 | 831.23 | 92761 |  | SINAPI
3.8.3 | 10,0 mm | [8 empty] | kg | 353.4 | 6.64 | 25% | 8.3 | 2933.22 | 92762 |  | SINAPI
3.8.4 | 12,5 mm | [8 empty] | kg | 404.8 | 5.99 | 25% | 7.4875 | 3030.94 | 92763
3.8.5 | 16,0 mm | [8 empty] | kg | 820.5 | 5.66 | 25% | 7.075 | 5805.0375 | 92764 |  | SINAPI
3.9 | Armação de aço CA-60, inclusive corte, dobra e montagem para pilares, vigas e lajes | [13 empty] | 11335.2325
3.9.1 | 5,0 mm | [8 empty] | kg | 999.8 | 9.07 | 25% | 11.3375 | 11335.2325 | 92759 |  | SINAPI
3.10 | Armação de aço CA-50, inclusive corte, dobra e montagem para pilares, vigas e lajes | [13 empty] | 23142.875
3.10.1 | 6,3 mm | [8 empty] | kg | 580.5 | 8.08 | 25% | 10.1 | 5863.05 | 92760 |  | SINAPI
3.10.2 | 8,0 mm | [8 empty] | kg | 379.8 | 8.08 | 25% | 10.1 | 3835.98 | 92761 |  | SINAPI
3.10.3 | 10,0 mm | [8 empty] | kg | 798.1 | 6.64 | 25% | 8.3 | 6624.23 | 92762 | SINAPI | SINAPI
3.10.4 | 12,5 mm | [8 empty] | kg | 910.8 | 5.99 | 25% | 7.4875 | 6819.615 | 92763 | SINAPI | SINAPI
3.11 | Concreto estrutural, 20 MPa, traço 1:2,7:3 (cimento/ areia média/ brita 1) - Preparo mecânico com betoneira 400 l. Af_07/2016 - sapatas | [8 empty] | m³ | 17.06 | 252.82 | 25% | 316.025 | 5391.3865 | 94964 | SINAPI | SETOP
3.12 | Concreto estrutural, 30 MPa, traço 1:2,1:2,5 (cimento/ areia média/ brita 1) - Preparo mecânico com betoneira 400 l. Af_07/2016 | [8 empty] | m³ | 47.07 | 267.66 | 25% | 334.575 | 15748.4453 | 94966 | SUDECAP | SINAPI
3.13 | Junta de dilatação com cordão de poliuretano e preenchimento com selante elástico monocomponente a base de poliuretano | [8 empty] | m | 7.67 | 17.34 | 25% | 21.675 | 166.2473 | COMPOSIÇÃO |  | SINAPI
4 | DIVISÓRIAS, ALVENARIAS E ELEVAÇÕES | [13 empty] | 95372.1237
4.1 | Peitoris em granito cinza levigado, com pingadeira de 3cm | [8 empty] | m² | 22.8096 | 238.19 | 25% | 297.7375 | 6791.2733 | PEI-GRA-010 | SINAPI | SETOP
4.2 | Bancadas em ardósia cinza, acabamento abaulado e=3cm, l=55cm, na cozinha e banheiros | [8 empty] | m² | 4.5965 | 201.25 | 25% | 251.5625 | 1156.307 | 18.08.31 | SINAPI | SUDECAP
4.3 | Bancadas em aço inoxidável, na sala de espera | [8 empty] | m² | 4.215 | 1052.15 | 25% | 1315.1875 | 5543.5153 | BAN-AÇO-005 |  | SETOP
4.4 | Alvenaria de vedação de blocos cerâmicos furados na vertical de 14x19x 39cm (espessura 14cm) e argamassa de assentamento com preparo em betoneira | [8 empty] | m² | 413.4431 | 41.77 | 25% | 52.2125 | 21586.8979 | 87479 | SINAPI | SINAPI
4.5 | Alvenaria de vedação de blocos cerâmicos furados na vertical de 14x19x 39cm (espessura 19cm) e argamassa de assentamento com preparo em betoneira | [8 empty] | m² | 184.827 | 49.72 | 25% | 62.15 | 11486.998 | 87481 |  | SINAPI
4.6 | Blocos de vidro tipo canelado 19x19x8cm, assentado com argamassa traco 1:3 (cimento e areia grossa) preparo mecanico, com rejuntamento em cimento branco e barras de aço | [8 empty] | m² | 6.708 | 410.72 | 25% | 513.4 | 3443.8872 | 72139 |  | SINAPI
4.7 | Chapisco aplicado em alvenarias e estruturas de concreto internas, com colher de pedreiro. Argamassa traço 1:3 com preparo em betoneira 400 L | [8 empty] | m² | 359.2294 | 2.46 | 25% | 3.075 | 1104.6304 | 87879 |  | SINAPI
4.8 | Chapisco aplicado em alvenarias e estruturas de concreto externas, com colher de pedreiro. Argamassa traço 1:3 com preparo em betoneira 400 L | [8 empty] | m² | 1063.4388 | 2.46 | 25% | 3.075 | 3270.0743 | 87879 |  | SINAPI
4.9 | Massa única, para recebimento de pintura, em argamassa traço 1:2:8, preparo mecânico com betoneira 400L, aplicada manualmente em faces de paredes internas, espessura de 20mm, com execução de taliscas | [8 empty] | m² | 359.2294 | 22.67 | 25% | 28.3375 | 10179.6631 | 87529 | SETOP | SINAPI
4.10 | Massa única, para recebimento de pintura, em argamassa traço 1:2:8, preparo mecânico com betoneira 400L, aplicada manualmente em faces de paredes externas, espessura de 20mm, com execução de taliscas | [8 empty] | m² | 1063.4388 | 22.67 | 25% | 28.3375 | 30135.197 | 87529 |  | SINAPI
4.11 | Cobogo de concreto (elemento vazado), 7x30x30cm, assentado em argamassa traço 1:3 (cimento e areia) | [8 empty] | m² | 6.786 | 79.42 | 25% | 99.275 | 673.6802 | 73937/003 |  | SINAPI
5 | COBERTURA | [13 empty] | 84205.7612
5.1 | Cobertura em telha metálica galvanizada trapezoidal TR 40, dupla com tratamento termo-acústico, fundo plano, # 0,50 mm | [8 empty] | m² | 260.1715 | 106.14 | 25% | 132.675 | 34518.2538 | COB-TEL-050 |  | SETOP
5.2 | Colocação de cumeeira galvanizada trapezoidal e = 0,50 mm, simples | [8 empty] | m | 14.77 | 30.56 | 25% | 38.2 | 564.214 | COB-CUM-015 |  | SETOP
5.3 | Forro de gesso em placas acartonadas - FGE | [8 empty] | m² | 134.57 | 39.9 | 25% | 49.875 | 6711.6788 | FOR-GES-010 |  | SETOP
5.4 | Fornecimento, fabricação, transporte e montagem de estrutura metálica em perfis soldados, inclusive pintura primer. | [8 empty] | kg | 2003.6152 | 10.5 | 25% | 13.125 | 26297.4495 | EST-MET-010 |  | SETOP
| Pórtico metálico em perfil UDC duplo 150x60x20x2,65 (2 pórticos no prédio existente) | [8 empty] | kg | 122.2496 |  |  |  |  | 40536 |  | SINAPI
| Perfil UDC 150x60x20x2,65 em terças e apoios de calhas | [8 empty] | kg | 1526.5496 |  |  |  |  | 40536 |  | SINAPI
| Pórtico metálico em perfil UDC duplo 200x60x20x2,65 (2 pórticos) | [8 empty] | kg | 354.816 |  |  |  |  | 40537 |  | SINAPI
5.5 | Elemento vertical de fachada, em ACM colorido 3mm, com estrutura interna em cantoneira 25x30x0,5mm. | [8 empty] | m | 25.2 | 273.48 | 25% | 341.85 | 8614.62 | COMPOSIÇÃO
5.6 | Calha autoportante (com suportes inferior), carga de manutenção - 100 kg (pontual) Galvanizada#18 - Desenvolvimento 100cm. Inclinação longitudinal > 1%. | [8 empty] | m | 44.64 | 92.83 | 25% | 116.0375 | 5179.914 | PLU-CAL-030 |  | SETOP
5.7 | Rufo em chapa de aço galvanizado #18, desenvolvimento 50cm | [8 empty] | m | 15.1 | 37.68 | 25% | 47.1 | 711.21 | PLU-RUF-025 |  | SETOP
5.8 | Impermeabilização de calha de platibanda em com manta asfáltica, e = 4 mm, inclusive preparo da superfície. | [8 empty] | m² | 22.2388 | 57.86 | 25% | 72.325 | 1608.4212 | IMP-ASF-005 |  | SETOP
6 | PISO | [13 empty] | 58737.7495
6.1 | Piso cerâmico PEI-5, referência porcelanato esmaltado borda reta 62x62cm Vernazza Sabbia 62315, Artens ou equivalente, assentada com argamassa pré-fabricada, inclusive rejuntamento | [8 empty] | m² | 207.776 | 98.71 | 25% | 123.3875 | 25636.9612 | 87261 | SINAPI | SINAPI
6.2 | Rodapé cerâmico PEI-5, referência porcelanato esmaltado borda reta 62x62cm Vernazza Sabbia 62315, Artens ou equivalente, assentada com argamassa pré-fabricada, h=10cm | [8 empty] | m | 110.8 | 13.14 | 25% | 16.425 | 1819.89 | ROD-CER-005 |  | SETOP
6.3 | Piso granito cinza escuro Levigado 40x40cm, e=15mm, assentada com argamassa pré-fabricada, inclusive rejuntamento | [8 empty] | m² | 80.49 | 297.94 | 25% | 372.425 | 29976.4883 | 98671 | SINAPI | SINAPI
6.4 | Soleira em granito cinza escuro Levigado, e=15mm, assentada com argamassa pré-fabricada, inclusive rejuntamento | [8 empty] | m | 13.6 | 76.73 | 25% | 95.9125 | 1304.41 | 98689 | SETOP | SINAPI
7 | PINTURA DE PAREDES E REVESTIMENTOS CERÂMICOS | [13 empty] | 41587.1836
7.1 | Revestimento em Porcelanato Forma branco acetinado 45x45cm, eliane ou equivalente, assentado com argamassa pré-fabricada, inclusive rejuntamento | [8 empty] | m² | 101.9226 | 86 | 25% | 107.5 | 10956.6795 | 87258 | SINAPI | SINAPI
7.2 | Aplicação de fundo selador látex PVA em paredes internas, uma demão | [8 empty] | m² | 446.5585 | 2.69 | 25% | 3.3625 | 1501.5528 | 88483 |  | SINAPI
7.3 | Aplicação e lixamento de massa látex em paredes internas, uma demão. | [8 empty] | m² | 446.5585 | 7.19 | 25% | 8.9875 | 4013.4442 | 88495 |  | SINAPI
7.4 | Aplicação manual de pintura epóxi base água, na sala de espera, duas demãos | [8 empty] | m² | 45.9021 | 39.51 | 25% | 49.3875 | 2266.99 | 79460 |  | SINAPI
7.5 | Aplicação manual de Pintura acrílica, em paredes, 2 demãos, em paredes internas, cor branco gelo, duas demãos | [8 empty] | m² | 781.9709 | 9.12 | 25% | 11.4 | 8914.4683 | 88489 |  | SINAPI
7.6 | Aplicação de fundo selador látex PVA em paredes externas, uma demão. | [8 empty] | m² | 1063.4388 | 2.69 | 25% | 3.3625 | 3575.813 | 88483 |  | SINAPI
7.7 | Aplicação manual de pintura latéx PVA em paredes externas, cor branco gelo, duas demãos. | [8 empty] | m² | 227.544 | 7.19 | 25% | 8.9875 | 2045.0517 | 88487 |  | SINAPI
7.8 | Aplicação manual de pintura latéx PVA em paredes externas, cor grafite escuro, duas demãos. | [8 empty] | m² | 195.431 | 7.19 | 25% | 8.9875 | 1756.4361 | 88487 | SINAPI | SINAPI
7.9 | Aplicação manual de pintura latéx PVA em paredes externas, cor cinza, duas demãos. | [8 empty] | m² | 640.4638 | 8.19 | 25% | 10.2375 | 6556.7482 | 88487 |  | SINAPI
8 | TETO | [13 empty] | 7251.9595
8.1 | Chapisco de tetos com argamassa 1:3 cimento e areia, a colher | [8 empty] | m² | 99.41 | 5.39 | 25% | 6.7375 | 669.7749 | REV-CHA-006 | SETOP | SETOP
8.2 | Revestimento de tetos em massa única 1:3, cimento e areia | [8 empty] | m² | 99.41 | 26.71 | 25% | 33.3875 | 3319.0514 | REV-REB-021 | SETOP | SETOP
8.3 | Aplicação e lixamento de massa látex em teto, uma demão | [8 empty] | m² | 99.41 | 13.04 | 25% | 16.3 | 1620.383 | 88494 | SETOP | SINAPI
8.4 | Aplicação de fundo selador látex PVA em teto, uma demão | [8 empty] | m² | 99.41 | 2.87 | 25% | 3.5875 | 356.6334 | 88482 |  | SINAPI
8.5 | Aplicação manual de pintura com tinta latéx PVC em teto, duas demãos, na cor branco neve | [8 empty] | m² | 69.27 | 10.35 | 25% | 12.9375 | 896.1806 | 88488 | SINAPI | SINAPI
8.6 | Aplicação manual de pintura com tinta latéx PVC em teto, duas demãos, na cor grafite escuro | [8 empty] | m² | 30.14 | 10.35 | 25% | 12.9375 | 389.9363 | 88488 | SINAPI | SINAPI
9 | ESQUADRIAS | [13 empty] | 33505.3269
9.1 | Porta de correr em vidro temperado 10mm, 4 folhas: duas folhas fixas de 75cm e duas móveis de 75cm, conjugada com janela J1 - 300X215cm completa -fornecimento e instalação | [8 empty] | m² | 6.45 | 428.15 | 25% | 535.1875 | 3451.9594 | SER-POR-095 |  | SETOP
9.2 | Porta de correr em vidro temperado bronze 10mm, 1 folha - 110X210cm, completa -fornecimento e assentamento | [8 empty] | m² | 2.31 | 428.15 | 25% | 535.1875 | 1236.2831 | SER-POR-095 | SINAPI | SETOP
9.3 | Porta de abrir tipo prancheta 1 folha, com batente, dobradiças e fechadura - 110X210cm - fornecimento e instalação | [8 empty] | unid | 1 | 786.885 | 25% | 983.6063 | 983.6063 | 91321 |  | SINAPI
9.4 | Porta de abrir tipo prancheta 1 folha, com batente, dobradiças e fechadura - 80X210cm - fornecimento e instalação | [8 empty] | unid | 3 | 605.61 | 25% | 757.0125 | 2271.0375 | 91314 | SINAPI | SINAPI
9.5 | Porta de abrir para P.N.E. com proteção inferior em laminado melanímico e=1,3mm, 1 folha, inclusive ferragens e maçaneta (P2) - 80X210cm - fornecimento e instalação | [8 empty] | unid | 2 | 542.94 | 25% | 678.675 | 1357.35 | ESQ-POR-060 |  | SETOP
9.6 | Porta de abrir em vidro temperado 10mm, 2 folhas - 160x210cm (1 unidade) | [8 empty] | m² | 3.36 | 195.49 | 25% | 244.3625 | 821.058 | 34713 |  | SINAPI
9.7 | Porta pivotante em vidro temperado 10mm, 2 folhas - 280x210cm (1 unidade) | [8 empty] | m² | 5.88 | 195.49 | 25% | 244.3625 | 1436.8515 | 34713 | SINAPI | SINAPI
9.8 | Jogo de ferragens cromadas p/ porta de vidro temperado, 1 folha, composta: dobradica superior e inferior, trinco, fechadura, contra fechadura, com capuchinho, inclusive mão-de-obra | [8 empty] | cj | 4 | 312.32 | 25% | 390.4 | 1561.6 | 84885 |  | SINAPI
9.9 | Conjunto de Ferragens Pivo, para Porta Pivotante de até 100 Kg, regulável | [8 empty] | cj | 2 | 54.93 | 25% | 68.6625 | 137.325 | 38169 |  | SINAPI
9.10 | Portão de abrir em gradil de metalon redondo de 3/4" vertical, com requadro - completo - 70x2180cm | [8 empty] | m² | 1.47 | 500.76 | 25% | 625.95 | 920.1465 | 74100/1 |  | SINAPI
9.11 | Janela em faixa em vidro temperado 1 folha fixa - conjugada com porta P0 - 500x120cm | [8 empty] | m² | 6 | 405.84 | 25% | 507.3 | 3043.8 | SER-JAN-030 | SINAPI | SETOP
9.12 | Janela em faixa em vidro temperado 2 folhas - superior fixa / inferior tipo máximo ar - 742,5X120cm | [8 empty] | m² | 17.82 | 408.88 | 25% | 511.1 | 9107.802 | SER-JAN-040 | SINAPI | SETOP
9.13 | Janela em faixa em vidro temperado 1 folha, tipo máximo ar (caixa alta) - 497x60 cm | [8 empty] | m² | 2.982 | 408.88 | 25% | 511.1 | 1524.1002 | SER-JAN-040 | SINAPI | SETOP
9.14 | Janela em faixa em vidro temperado 1 folha, tipo máximo ar (caixa alta) - 408x60cm | [8 empty] | m² | 4.896 | 408.88 | 25% | 511.1 | 2502.3456 | SER-JAN-040 |  | SETOP
9.15 | Pintura óleo/esmalte nas esquadrias de madeira, 2 demãos | [8 empty] | m² | 10.71 | 17.77 | 25% | 22.2125 | 237.8959 | PIN-ESM-015 |  | SETOP
9.16 | Pintura óleo/esmalte nas esquadrias de metal, 2 demãos | [8 empty] | m² | 56.845 | 22.1 | 25% | 27.625 | 1570.3431 | PIN-ESM-005 |  | SETOP
9.17 | Assentamento de portas e janelas, inclusive acessórios | [8 empty] | m² | 10.71 | 89.83 | 25% | 112.2875 | 1202.5991 | SEDS-COL-005 | SINAPI | SETOP
9.18 | Vidraceiro com encargos complementares - assentamento de portas em vidro temperado (9.6 a 9.9) | [8 empty] | h | 6.468 | 17.22 | 25% | 21.525 | 139.2237 | 88309 |  | SINAPI
10 | HIDROSSANITÁRIO | [13 empty] | 18856.2476
10.1 | Metais - ÁGUA | [13 empty] | 510.9375 |  | SINAPI
10.1.1 | Registro de esfera 1/2" | [8 empty] | unid | 1 | 11.35 | 25% | 14.1875 | 14.1875 | 6029 |  | SINAPI
10.1.2 | Registro de esfera borboleta bruto PVC 1/2" | [8 empty] | unid | 1 | 9.55 | 25% | 11.9375 | 11.9375 | 6036 |  | SINAPI
10.1.3 | Registro de gaveta bruto ABNT 1" | [8 empty] | unid | 1 | 32.33 | 25% | 40.4125 | 40.4125 | 6019 |  | SINAPI
10.1.4 | Registro de gaveta bruto ABNT 1.1/2" | [8 empty] | unid | 1 | 55.64 | 25% | 69.55 | 69.55 | 6010 |  | SINAPI
10.1.5 | Registro de gaveta c/ canopla cromada 3/4" | [8 empty] | unid | 6 | 49.98 | 25% | 62.475 | 374.85 | 6005 |  | SINAPI
10.2 | Conexões de PVC misto soldável -ÁGUA | [12 empty] | 0 | 45.3
10.2.1 | Colar de tomada em PVC misto soldável 1/2" | [8 empty] | unid | 1 | 18.83 | 25% | 23.5375 | 23.5375 | 1427 |  | SINAPI
10.2.2 | Joelho 90° PVC soldável com rosca 20 mm - 1/2" | [8 empty] | unid | 5 | 1.22 | 25% | 1.525 | 7.625 | 3521 |  | SINAPI
10.2.3 | Joelho 90° PVC soldável com rosca 25 mm - 1/2" | [8 empty] | unid | 2 | 1.33 | 25% | 1.6625 | 3.325 | 3531 |  | SINAPI
10.2.4 | Tê sold c/ rosca bolsa central 20 mm - 1/2" | [8 empty] | unid | 1 | 1.72 | 25% | 2.15 | 2.15 | 7109 |  | SINAPI
10.2.5 | Joelho de redução 90° soldável com rosca 25 mm- 1/2" | [8 empty] | unid | 3 | 2.31 | 25% | 2.8875 | 8.6625 | 3533 |  | SINAPI
10.3 | PVC rígido roscável-ÁGUA | [13 empty] | 1.0465
10.3.1 | Tubo PVC rígido roscável 1/2" | [8 empty] | m | 0.23 | 3.64 | 25% | 4.55 | 1.0465 | 9856 |  | SINAPI
10.4 | Cobre-ÁGUA | [13 empty] | 33.75
10.4.1 | Flange saída p/ cx. D'água 28 mm | [8 empty] | unid | 3 | 9 | 25% | 11.25 | 33.75 | 12716 |  | SINAPI
10.5 | PVC Acessórios - ÁGUA | [13 empty] | 230.4375
10.5.1 | Bolsa de ligação p/ vaso sanitário 1.1/2" | [8 empty] | unid | 3 | 2.51 | 25% | 3.1375 | 9.4125 | 6140 |  | SINAPI
10.5.2 | Engate flexível cobre cromado com canopla 1/2 - 30cm | [8 empty] | unid | 3 | 24.44 | 25% | 30.55 | 91.65 | 11683 |  | SINAPI
10.5.3 | Engate flexível plástico 1/2 - 30cm | [8 empty] | unid | 30 | 3.45 | 25% | 4.3125 | 129.375 | 6141 |  | SINAPI
10.6 | PVC rígido soldável -ÁGUA | [13 empty] | 486.6296
10.6.1 | Adaptador PVC soldável curto com bolsa/rosca para registro 25mm - 3/4" | [8 empty] | unid | 12 | 0.83 | 25% | 1.0375 | 12.45 | 65 |  | SINAPI
10.6.2 | Adaptador PVC soldável c/ flange livre p/ cx. d'água 50 mm - 1.1/2" | [8 empty] | unid | 1 | 25.41 | 25% | 31.7625 | 31.7625 | 66 |  | SINAPI
10.6.3 | Adaptador PVC soldável curto com bolsa/rosca para registro 32mm - 1" | [8 empty] | unid | 2 | 1.64 | 25% | 2.05 | 4.1 | 108 |  | SINAPI
10.6.4 | Adaptador PVC soldável curto com bolsa/rosca para registro 50mm - 1.1/2" | [8 empty] | unid | 2 | 3.64 | 25% | 4.55 | 9.1 | 112 |  | SINAPI
10.6.5 | Joelho 90° Soldável DN 25 mm | [8 empty] | unid | 1 | 0.56 | 25% | 0.7 | 0.7 | 3529 |  | SINAPI
10.6.6 | Tubo PVC rígido soldável DN 20 mm | [8 empty] | m | 0.84 | 1.78 | 25% | 2.225 | 1.869 | 9867 |  | SINAPI
10.6.7 | Tubo PVC rígido soldável DN 25 mm | [8 empty] | m | 36.8 | 2.36 | 25% | 2.95 | 108.56 | 9868 |  | SINAPI
10.6.8 | Tubo PVC rígido soldável DN 32 mm | [8 empty] | m | 7.38 | 5.07 | 25% | 6.3375 | 46.7707 | 9869 |  | SINAPI
10.6.9 | Tubo PVC rígido soldável DN 50 mm | [8 empty] | m | 23.67 | 9.17 | 25% | 11.4625 | 271.3174 | 9875 |  | SINAPI
10.7 | PVC soldável azul c/ bucha latão -ÁGUA | [13 empty] | 62.6
10.7.1 | Joelho 90° soldável c/ bucha de latão 20 mm - 1/2" | [8 empty] | unid | 1 | 4.17 | 25% | 5.2125 | 5.2125 | 3515 |  | SINAPI
10.7.2 | Joelho 90° soldável c/ bucha de latão 25 mm - 3/4" | [8 empty] | unid | 3 | 5.1 | 25% | 6.375 | 19.125 | 3524 |  | SINAPI
10.7.3 | Joelho de redução 90° soldável com bucha de latão 25 mm- 1/2" | [8 empty] | unid | 4 | 4.28 | 25% | 5.35 | 21.4 | 20147 | SINAPI | SINAPI
10.7.4 | Tê red.90 sold c/ bucha latão B central 25 mm -1/2" | [8 empty] | unid | 1 | 7.05 | 25% | 8.8125 | 8.8125 | 7137 | SINAPI | SINAPI
10.7.5 | Tê sold c/ bucha latão bolsa central 20 mm- 1/2" | [8 empty] | unid | 1 | 6.44 | 25% | 8.05 | 8.05 | 7121 | SINAPI | SINAPI
10.8 | Caixas de Passagem - ESGOTO | [13 empty] | 824.1625 |  | SINAPI
10.8.1 | Caixa de gordura simples CG - 30 cm | [8 empty] | unid | 2 | 57.1 | 25% | 71.375 | 142.75 | 11881 | SINAPI | SINAPI
10.8.2 | Caixa de inspeção de esgoto simples CE-60x60, com tampa | [8 empty] | unid | 3 | 181.71 | 25% | 227.1375 | 681.4125 | 74166/001 | SINAPI | SINAPI
10.9 | PVC Acessórios- ESGOTO | [13 empty] | 316.1875 |  | SINAPI
10.9.1 | Caixa sifonada girafácil montada com grelha e porta grelha 100x140x 50 | [8 empty] | unid | 1 | 29.33 | 25% | 36.6625 | 36.6625 | 11714 | SINAPI | SINAPI
10.9.2 | Caixa sifonada montada com grelha e porta grelha 150x150x 50 | [8 empty] | unid | 1 | 23.58 | 25% | 29.475 | 29.475 | 11717 | SINAPI | SINAPI
10.9.3 | Ralo sifonado sáida lisa 50 - 100 para 40 mm | [8 empty] | unid | 2 | 4.8 | 25% | 6 | 12 | 11741 | SINAPI | SINAPI
10.9.4 | Sifão de copo para pia e lavatório 1" -1.1/2" | [8 empty] | unid | 5 | 12.95 | 25% | 16.1875 | 80.9375 | 6149 | SINAPI | SINAPI
10.9.5 | Sifão de copo para pia e lavatório 1" - 2" | [8 empty] | unid | 1 | 14.23 | 25% | 17.7875 | 17.7875 | 10.27.83 | SINAPI | SUDECAP
10.9.6 | Sifão flexível com adaptador 1.1/4" - 2" | [8 empty] | unid | 2 | 23.9 | 25% | 29.875 | 59.75 | 35001288 | SINAPI | COPASA
10.9.7 | Válvula para lavatório e tanque 1" | [8 empty] | unid | 5 | 6.58 | 25% | 8.225 | 41.125 | 6154 | SINAPI | SINAPI
10.9.8 | Válvula para pia 1" | [8 empty] | unid | 1 | 13.62 | 25% | 17.025 | 17.025 | 6155 | SINAPI | SINAPI
10.9.9 | Válvula para tanque - 40 mm | [8 empty] | unid | 2 | 8.57 | 25% | 10.7125 | 21.425 | 35001291 | SINAPI | COPASA
10.10 | PVC- ESGOTO | [13 empty] | 954.0965 |  | SINAPI
10.10.1 | Curva 90° curta DN 40 mm | [8 empty] | unid | 6 | 3.3 | 25% | 4.125 | 24.75 | 1933 | SINAPI | SINAPI
10.10.2 | Joelho 45° DN 100 mm | [8 empty] | unid | 1 | 16.97 | 25% | 21.2125 | 21.2125 | 20151 | SINAPI | SINAPI
10.10.3 | Joelho 45° DN 40 mm | [8 empty] | unid | 3 | 3.12 | 25% | 3.9 | 11.7 | 20148 | SINAPI | SINAPI
10.10.4 | Joelho 45° DN 50 mm | [8 empty] | unid | 4 | 4.69 | 25% | 5.8625 | 23.45 | 20149 | SINAPI | SINAPI
10.10.5 | Joelho 90° DN 100 mm | [8 empty] | unid | 2 | 21.1 | 25% | 26.375 | 52.75 | 20157 | SINAPI | SINAPI
10.10.6 | Joelho 90° DN 50 mm | [8 empty] | unid | 12 | 5.38 | 25% | 6.725 | 80.7 | 20155 | SINAPI | SINAPI
10.10.7 | Joelho 90° com anel para esgoto secundário DN 40 mm 1.1/2" | [8 empty] | unid | 6 | 2.87 | 25% | 3.5875 | 21.525 | 10835 | SINAPI | SINAPI
10.10.8 | Junção simples 100 mm - 50 mm | [8 empty] | unid | 2 | 10.94 | 25% | 13.675 | 27.35 | 3659 | SINAPI | SINAPI
10.10.9 | Tubo rígido com ponta lisa DN 100 mm - 4" | [8 empty] | m | 15.96 | 15.51 | 25% | 19.3875 | 309.4245 | 9841 | SINAPI | SINAPI
10.10.10 | Tubo rígido com ponta lisa DN 40 mm | [8 empty] | m | 11.21 | 5.56 | 25% | 6.95 | 77.9095 | 20067 | SINAPI | SINAPI
10.10.11 | Tubo rígido com ponta lisa DN 50 mm - 2" | [8 empty] | m | 29.35 | 7.4 | 25% | 9.25 | 271.4875 | 20068 | SINAPI | SINAPI
10.10.12 | Tê sanitário PVC, esgoto DN 100mm - 100mm | [8 empty] | unid | 1 | 10.92 | 25% | 13.65 | 13.65 | 7091 | SINAPI | SINAPI
10.10.13 | Tê sanitário PVC, esgoto DN 50 mm- 50 mm | [8 empty] | unid | 3 | 4.85 | 25% | 6.0625 | 18.1875 | 7097 | SINAPI | SINAPI
10.11 | Louças e aparelhos | [13 empty] | 15100.9125 |  | SINAPI
10.11.1 | Torneira Uso Especial Mesa Bica Móvel Padrão Lorenzetti ou equivalente - 25mm x 3/4" | [8 empty] | unid | 2 | 308.99 | 25% | 386.2375 | 772.475 | MERCADO | SINAPI
10.11.2 | Torneira para lavatório de mesa Pressmatic Alfa, Docol ou equivalente -25 mm - 1/2" | [8 empty] | unid | 5 | 189.91 | 25% | 237.3875 | 1186.9375 | MERCADO | SINAPI
10.11.3 | Torneira de parede com Direcionador de Jato Misty Fabrimar ou equivalente -25mm - 3/4" | [8 empty] | unid | 1 | 84.84 | 25% | 106.05 | 106.05 | 11772 | SINAPI | SINAPI
10.11.4 | Torneira de limpeza de parede Misty Fabrimar ou equivalente - 25mm x 3/4" | [8 empty] | unid | 1 | 49.99 | 25% | 62.4875 | 62.4875 | 11762 | SINAPI | SINAPI
10.11.5 | Vaso Sanitário com caixa acoplada, Celite ou equivalente, 1/2" | [8 empty] | unid | 3 | 524.81 | 25% | 656.0125 | 1968.0375 | LOU-VAS-015 | SINAPI | SETOP
10.11.6 | Cuba de embutir oval na cor branca Celite ou equivalente | [8 empty] | unid | 5 | 73.77 | 25% | 92.2125 | 461.0625 | 20269 | SINAPI | SINAPI
10.11.7 | Cuba simples embutir 07 mm de esp., 20 cm profundidade; acabamento acetinado, FAB.Tecnocuba ou equivalente | [8 empty] | unid | 2 | 210.42 | 25% | 263.025 | 526.05 | 10427 | SINAPI | SINAPI
10.11.8 | Tanque M cor branco Celite ou equivalente | [8 empty] | unid | 1 | 502.11 | 25% | 627.6375 | 627.6375 | 20271 | SINAPI | SINAPI
10.11.9 | Balde cilíndrico porta detritos com pedal | [8 empty] | unid | 7 | 183 | 25% | 228.75 | 1601.25 | MERCADO | SINAPI
10.11.10 | Saboneteira sistema spray em plástico ABS na cor branca Lalekla ou equivalente | [8 empty] | unid | 4 | 59.27 | 25% | 74.0875 | 296.35 | ACE-SAB-030 | SINAPI | SETOP
10.11.11 | Dispenser para toalha de papel interfolhada Lalekla ou equivalente | [8 empty] | unid | 4 | 34.82 | 25% | 43.525 | 174.1 | ACE-PAP-020 | SINAPI | SETOP
10.11.12 | Dispenser para papel higiênico rolão em plástico ABS na cor branca Lalekla ou equivalente | [8 empty] | unid | 3 | 34.82 | 25% | 43.525 | 130.575 | ACE-PAP-025 | SINAPI | SETOP
10.11.13 | Barra de apoio horizontal para lavatório, em aço inoxidável tipo AISI 304, diâmetro 38mm, dimensões de acordo com a ABNT NBR 9050 | [8 empty] | unid | 2 | 408.23 | 25% | 510.2875 | 1020.575 | 36212 | SINAPI | SINAPI
10.11.14 | Barra de apoio horizontal/vertical, 90cm de comprimento, instalada a 75cm do piso acabado,diâmetro externo de 33mm, acabamento | [8 empty] | unid | 4 | 182.15 | 25% | 227.6875 | 910.75 | 36206 | SINAPI | SINAPI
10.11.15 | Bebedouro MF-F pintado - 20mm x 1/2" | [8 empty] | unid | 2 | 771.63 | 25% | 964.5375 | 1929.075 | ACE-BEB-015 | SINAPI | SETOP
10.11.16 | Bombeiro /encanador com encargos complementares | [8 empty] | h | 88 | 17.19 | 25% | 21.4875 | 1890.9 | 88267 |  | SINAPI
10.11.17 | Auxiliar de Bombeiro /encanador com encargos complementares | [8 empty] | h | 88 | 13.06 | 25% | 16.325 | 1436.6 | 88248 | SINAPI | SINAPI
10.12 | Insumos complementares | [13 empty] | 290.1875
10.12.01 | Fita veda rosca em rolos de 18mm x 50 m | [8 empty] | unid | 3 | 10.25 | 25% | 12.8125 | 38.4375 | 3148 |  | SINAPI
10.12.02 | Adesivo plástico para PVC, frasco 850 gr | [8 empty] | unid | 2 | 43.81 | 25% | 54.7625 | 109.525 | 122 |  | SINAPI
10.12.03 | Solução limpadora para pvc, frasco 1 litro | [8 empty] | unid | 1 | 38.04 | 25% | 47.55 | 47.55 | 20083 |  | SINAPI
10.12.04 | Lixa d'água em folha, grão 100 | [8 empty] | unid | 10 | 1.51 | 25% | 1.8875 | 18.875 | 38383 |  | SINAPI
10.12.05 | Pasta veda juntas/rosca lata de 500 g | [8 empty] | unid | 1 | 60.64 | 25% | 75.8 | 75.8 | 118 |  | SINAPI
11 | INSTALAÇÕES ELÉTRICAS GERAIS | [13 empty] | 15118.8837
11.1 | Eletricista com encargos complementares | [8 empty] | h | 88 | 17.41 | 25% | 21.7625 | 1915.1 | 88264 | SINAPI | SINAPI
11.2 | Ajudante de Eletricista com encargos complementares | [8 empty] | h | 88 | 13.11 | 25% | 16.3875 | 1442.1 | 88247 | SINAPI | SINAPI
11.3 | Acessórios p/ eletrodutos - Caixa PVC 4x2" | [8 empty] | pç | 66 | 1.77 | 25% | 2.2125 | 146.025 | 1872 | SINAPI | SINAPI
11.4 | Acessórios p/ eletrodutos - Caixa PVC octogonal 3x3" | Acessórios p/ eletrodutos - Caixa PVC octogonal 3x3" | Acessórios p/ eletrodutos - Caixa PVC octogonal 3x3" | Acessórios p/ eletrodutos - Caixa PVC octogonal 3x3" | Acessórios p/ eletrodutos - Caixa PVC octogonal 3x3" | Acessórios p/ eletrodutos - Caixa PVC octogonal 3x3" | Acessórios p/ eletrodutos - Caixa PVC octogonal 3x3" | Acessórios p/ eletrodutos - Caixa PVC octogonal 3x3" | Acessórios p/ eletrodutos - Caixa PVC octogonal 3x3" | pç | 48 | 1.15 | 25% | 1.4375 | 69 | 2555 | SINAPI | SINAPI
11.5 | Acessórios p/ eletrodutos - Caixa alumínio 4"x2" - 1x2" | Acessórios p/ eletrodutos - Caixa alumínio 4"x2" - 1x2" | Acessórios p/ eletrodutos - Caixa alumínio 4"x2" - 1x2" | Acessórios p/ eletrodutos - Caixa alumínio 4"x2" - 1x2" | Acessórios p/ eletrodutos - Caixa alumínio 4"x2" - 1x2" | Acessórios p/ eletrodutos - Caixa alumínio 4"x2" - 1x2" | Acessórios p/ eletrodutos - Caixa alumínio 4"x2" - 1x2" | Acessórios p/ eletrodutos - Caixa alumínio 4"x2" - 1x2" | Acessórios p/ eletrodutos - Caixa alumínio 4"x2" - 1x2" | pç | 2 | 1.06 | 25% | 1.325 | 2.65 | 2556 | SINAPI | SINAPI
11.6 | Acessórios p/ eletrodutos - Curva 135º PVC rosca 1. 1/2'' | Acessórios p/ eletrodutos - Curva 135º PVC rosca 1. 1/2'' | Acessórios p/ eletrodutos - Curva 135º PVC rosca 1. 1/2'' | Acessórios p/ eletrodutos - Curva 135º PVC rosca 1. 1/2'' | Acessórios p/ eletrodutos - Curva 135º PVC rosca 1. 1/2'' | Acessórios p/ eletrodutos - Curva 135º PVC rosca 1. 1/2'' | Acessórios p/ eletrodutos - Curva 135º PVC rosca 1. 1/2'' | Acessórios p/ eletrodutos - Curva 135º PVC rosca 1. 1/2'' | Acessórios p/ eletrodutos - Curva 135º PVC rosca 1. 1/2'' | pç | 1 | 16.58 | 25% | 20.725 | 20.725 | 2626 | SINAPI | SINAPI
11.7 | Cabo Unipolar (cobre) - Isol.HEPR - ench.EVA - 0,6/1kV (ref. Pirelli Afumex) 10 mm² | Cabo Unipolar (cobre) - Isol.HEPR - ench.EVA - 0,6/1kV (ref. Pirelli Afumex) 10 mm² | Cabo Unipolar (cobre) - Isol.HEPR - ench.EVA - 0,6/1kV (ref. Pirelli Afumex) 10 mm² | Cabo Unipolar (cobre) - Isol.HEPR - ench.EVA - 0,6/1kV (ref. Pirelli Afumex) 10 mm² | Cabo Unipolar (cobre) - Isol.HEPR - ench.EVA - 0,6/1kV (ref. Pirelli Afumex) 10 mm² | Cabo Unipolar (cobre) - Isol.HEPR - ench.EVA - 0,6/1kV (ref. Pirelli Afumex) 10 mm² | Cabo Unipolar (cobre) - Isol.HEPR - ench.EVA - 0,6/1kV (ref. Pirelli Afumex) 10 mm² | Cabo Unipolar (cobre) - Isol.HEPR - ench.EVA - 0,6/1kV (ref. Pirelli Afumex) 10 mm² | Cabo Unipolar (cobre) - Isol.HEPR - ench.EVA - 0,6/1kV (ref. Pirelli Afumex) 10 mm² | m | 3.3 | 25.79 | 25% | 32.2375 | 106.3837 | 948 | SINAPI | SINAPI
11.8 | Cabo Unipolar (cobre) - Isol.HEPR - ench.EVA - 0,6/1kV (ref. Pirelli Afumex) 4 mm² | Cabo Unipolar (cobre) - Isol.HEPR - ench.EVA - 0,6/1kV (ref. Pirelli Afumex) 4 mm² | Cabo Unipolar (cobre) - Isol.HEPR - ench.EVA - 0,6/1kV (ref. Pirelli Afumex) 4 mm² | Cabo Unipolar (cobre) - Isol.HEPR - ench.EVA - 0,6/1kV (ref. Pirelli Afumex) 4 mm² | Cabo Unipolar (cobre) - Isol.HEPR - ench.EVA - 0,6/1kV (ref. Pirelli Afumex) 4 mm² | Cabo Unipolar (cobre) - Isol.HEPR - ench.EVA - 0,6/1kV (ref. Pirelli Afumex) 4 mm² | Cabo Unipolar (cobre) - Isol.HEPR - ench.EVA - 0,6/1kV (ref. Pirelli Afumex) 4 mm² | Cabo Unipolar (cobre) - Isol.HEPR - ench.EVA - 0,6/1kV (ref. Pirelli Afumex) 4 mm² | Cabo Unipolar (cobre) - Isol.HEPR - ench.EVA - 0,6/1kV (ref. Pirelli Afumex) 4 mm² | m | 88.4 | 2.33 | 25% | 2.9125 | 257.465 | 1021 | SINAPI | SINAPI
11.9 | Cabo Unipolar (cobre) - Isol.PVC - 450/750V (ref. Pirelli Pirastic Ecoplus BWF Flexível) 1.5 mm² | Cabo Unipolar (cobre) - Isol.PVC - 450/750V (ref. Pirelli Pirastic Ecoplus BWF Flexível) 1.5 mm² | Cabo Unipolar (cobre) - Isol.PVC - 450/750V (ref. Pirelli Pirastic Ecoplus BWF Flexível) 1.5 mm² | Cabo Unipolar (cobre) - Isol.PVC - 450/750V (ref. Pirelli Pirastic Ecoplus BWF Flexível) 1.5 mm² | Cabo Unipolar (cobre) - Isol.PVC - 450/750V (ref. Pirelli Pirastic Ecoplus BWF Flexível) 1.5 mm² | Cabo Unipolar (cobre) - Isol.PVC - 450/750V (ref. Pirelli Pirastic Ecoplus BWF Flexível) 1.5 mm² | Cabo Unipolar (cobre) - Isol.PVC - 450/750V (ref. Pirelli Pirastic Ecoplus BWF Flexível) 1.5 mm² | Cabo Unipolar (cobre) - Isol.PVC - 450/750V (ref. Pirelli Pirastic Ecoplus BWF Flexível) 1.5 mm² | Cabo Unipolar (cobre) - Isol.PVC - 450/750V (ref. Pirelli Pirastic Ecoplus BWF Flexível) 1.5 mm² | m | 1060.5 | 0.69 | 25% | 0.8625 | 914.6812 | 1013 | SINAPI | SINAPI
11.10 | Cabo Unipolar (cobre) - Isol.PVC - 450/750V (ref. Pirelli Pirastic Ecoplus BWF Flexível) 2.5 mm² | Cabo Unipolar (cobre) - Isol.PVC - 450/750V (ref. Pirelli Pirastic Ecoplus BWF Flexível) 2.5 mm² | Cabo Unipolar (cobre) - Isol.PVC - 450/750V (ref. Pirelli Pirastic Ecoplus BWF Flexível) 2.5 mm² | Cabo Unipolar (cobre) - Isol.PVC - 450/750V (ref. Pirelli Pirastic Ecoplus BWF Flexível) 2.5 mm² | Cabo Unipolar (cobre) - Isol.PVC - 450/750V (ref. Pirelli Pirastic Ecoplus BWF Flexível) 2.5 mm² | Cabo Unipolar (cobre) - Isol.PVC - 450/750V (ref. Pirelli Pirastic Ecoplus BWF Flexível) 2.5 mm² | Cabo Unipolar (cobre) - Isol.PVC - 450/750V (ref. Pirelli Pirastic Ecoplus BWF Flexível) 2.5 mm² | Cabo Unipolar (cobre) - Isol.PVC - 450/750V (ref. Pirelli Pirastic Ecoplus BWF Flexível) 2.5 mm² | Cabo Unipolar (cobre) - Isol.PVC - 450/750V (ref. Pirelli Pirastic Ecoplus BWF Flexível) 2.5 mm² | m | 961 | 1.09 | 25% | 1.3625 | 1309.3625 | 1014 | SINAPI | SINAPI
11.11 | Dispositivo Elétrico - embutido Placa 2"x4" - ventilador teto Liga/Desliga | Dispositivo Elétrico - embutido Placa 2"x4" - ventilador teto Liga/Desliga | Dispositivo Elétrico - embutido Placa 2"x4" - ventilador teto Liga/Desliga | Dispositivo Elétrico - embutido Placa 2"x4" - ventilador teto Liga/Desliga | Dispositivo Elétrico - embutido Placa 2"x4" - ventilador teto Liga/Desliga | Dispositivo Elétrico - embutido Placa 2"x4" - ventilador teto Liga/Desliga | Dispositivo Elétrico - embutido Placa 2"x4" - ventilador teto Liga/Desliga | Dispositivo Elétrico - embutido Placa 2"x4" - ventilador teto Liga/Desliga | Dispositivo Elétrico - embutido Placa 2"x4" - ventilador teto Liga/Desliga | pç | 4 | 18.95 | 25% | 23.6875 | 94.75 | 38110 | SINAPI | SINAPI
11.12 | Dispositivo Elétrico - embutido Placa 2"x4" - ventilador teto Liga/Desliga & Iluminação | Dispositivo Elétrico - embutido Placa 2"x4" - ventilador teto Liga/Desliga & Iluminação | Dispositivo Elétrico - embutido Placa 2"x4" - ventilador teto Liga/Desliga & Iluminação | Dispositivo Elétrico - embutido Placa 2"x4" - ventilador teto Liga/Desliga & Iluminação | Dispositivo Elétrico - embutido Placa 2"x4" - ventilador teto Liga/Desliga & Iluminação | Dispositivo Elétrico - embutido Placa 2"x4" - ventilador teto Liga/Desliga & Iluminação | Dispositivo Elétrico - embutido Placa 2"x4" - ventilador teto Liga/Desliga & Iluminação | Dispositivo Elétrico - embutido Placa 2"x4" - ventilador teto Liga/Desliga & Iluminação | Dispositivo Elétrico - embutido Placa 2"x4" - ventilador teto Liga/Desliga & Iluminação | pç | 6 | 33.03 | 25% | 41.2875 | 247.725 | 38089 | SINAPI | SINAPI
11.13 | Dispositivo Elétrico - Placa 2x4" Tomada hexagonal (NBR 14136) 2P+T 10A - (placa + suporte + módulos) | Dispositivo Elétrico - Placa 2x4" Tomada hexagonal (NBR 14136) 2P+T 10A | Dispositivo Elétrico - Placa 2x4" Tomada hexagonal (NBR 14136) 2P+T 10A | Dispositivo Elétrico - Placa 2x4" Tomada hexagonal (NBR 14136) 2P+T 10A | Dispositivo Elétrico - Placa 2x4" Tomada hexagonal (NBR 14136) 2P+T 10A | Dispositivo Elétrico - Placa 2x4" Tomada hexagonal (NBR 14136) 2P+T 10A | Dispositivo Elétrico - Placa 2x4" Tomada hexagonal (NBR 14136) 2P+T 10A | Dispositivo Elétrico - Placa 2x4" Tomada hexagonal (NBR 14136) 2P+T 10A | Dispositivo Elétrico - Placa 2x4" Tomada hexagonal (NBR 14136) 2P+T 10A | pç | 51 | 5.92 | 25% | 7.4 | 377.4 | 7528 | SINAPI | SINAPI
11.14 | Dispositivo Elétrico - Placa 2x4" Interruptor 1 tecla simples - (placa + suporte + módulos) | Dispositivo Elétrico - S/ placa Interruptor 1 tecla simples | Dispositivo Elétrico - S/ placa Interruptor 1 tecla simples | Dispositivo Elétrico - S/ placa Interruptor 1 tecla simples | Dispositivo Elétrico - S/ placa Interruptor 1 tecla simples | Dispositivo Elétrico - S/ placa Interruptor 1 tecla simples | Dispositivo Elétrico - S/ placa Interruptor 1 tecla simples | Dispositivo Elétrico - S/ placa Interruptor 1 tecla simples | Dispositivo Elétrico - S/ placa Interruptor 1 tecla simples | pç | 2 | 4.54 | 25% | 5.675 | 11.35 | 38062 | SINAPI | SINAPI
11.15 | Dispositivo Elétrico - Placa 2x4" Interruptor 1 tecla simples e tomada hexagonal (NBR14136) - (placa + suporte + módulos) | Dispositivo Elétrico - S/ placa Interruptor 1 tecla simples e tomada hexagonal (NBR14136) | Dispositivo Elétrico - S/ placa Interruptor 1 tecla simples e tomada hexagonal (NBR14136) | Dispositivo Elétrico - S/ placa Interruptor 1 tecla simples e tomada hexagonal (NBR14136) | Dispositivo Elétrico - S/ placa Interruptor 1 tecla simples e tomada hexagonal (NBR14136) | Dispositivo Elétrico - S/ placa Interruptor 1 tecla simples e tomada hexagonal (NBR14136) | Dispositivo Elétrico - S/ placa Interruptor 1 tecla simples e tomada hexagonal (NBR14136) | Dispositivo Elétrico - S/ placa Interruptor 1 tecla simples e tomada hexagonal (NBR14136) | Dispositivo Elétrico - S/ placa Interruptor 1 tecla simples e tomada hexagonal (NBR14136) | pç | 4 | 9.85 | 25% | 12.3125 | 49.25 | 38077 | SINAPI | SINAPI
11.16 | Dispositivo Elétrico - Placa 2x4" Interruptor 2 teclas - simples e paralela - (placa + suporte + módulos) | Dispositivo Elétrico - S/ placa Interruptor 2 teclas - simples e paralela | Dispositivo Elétrico - S/ placa Interruptor 2 teclas - simples e paralela | Dispositivo Elétrico - S/ placa Interruptor 2 teclas - simples e paralela | Dispositivo Elétrico - S/ placa Interruptor 2 teclas - simples e paralela | Dispositivo Elétrico - S/ placa Interruptor 2 teclas - simples e paralela | Dispositivo Elétrico - S/ placa Interruptor 2 teclas - simples e paralela | Dispositivo Elétrico - S/ placa Interruptor 2 teclas - simples e paralela | Dispositivo Elétrico - S/ placa Interruptor 2 teclas - simples e paralela | pç | 2 | 13.51 | 25% | 16.8875 | 33.775 | 38072 | SINAPI | SINAPI
11.17 | Dispositivo Elétrico - Placa 2x4" Interruptor 2 teclas paralelas - (placa + suporte + módulos) | Dispositivo Elétrico - S/ placa Interruptor 2 teclas paralelas | Dispositivo Elétrico - S/ placa Interruptor 2 teclas paralelas | Dispositivo Elétrico - S/ placa Interruptor 2 teclas paralelas | Dispositivo Elétrico - S/ placa Interruptor 2 teclas paralelas | Dispositivo Elétrico - S/ placa Interruptor 2 teclas paralelas | Dispositivo Elétrico - S/ placa Interruptor 2 teclas paralelas | Dispositivo Elétrico - S/ placa Interruptor 2 teclas paralelas | Dispositivo Elétrico - S/ placa Interruptor 2 teclas paralelas | pç | 2 | 10.77 | 25% | 13.4625 | 26.925 | 38070 | SINAPI | SINAPI
11.18 | Dispositivo Elétrico -Placa 2x4" Interruptor 3 teclas paralelas - (placa + suporte + módulos) | Dispositivo Elétrico - S/ placa Interruptor 3 teclas paralelas | Dispositivo Elétrico - S/ placa Interruptor 3 teclas paralelas | Dispositivo Elétrico - S/ placa Interruptor 3 teclas paralelas | Dispositivo Elétrico - S/ placa Interruptor 3 teclas paralelas | Dispositivo Elétrico - S/ placa Interruptor 3 teclas paralelas | Dispositivo Elétrico - S/ placa Interruptor 3 teclas paralelas | Dispositivo Elétrico - S/ placa Interruptor 3 teclas paralelas | Dispositivo Elétrico - S/ placa Interruptor 3 teclas paralelas | pç | 2 | 16.38 | 25% | 20.475 | 40.95 | 38074 | SINAPI | SINAPI
11.19 | Dispositivo Elétrico - Placa 2x4" Interruptor 3 teclas simples - (placa + suporte + módulos) | Dispositivo Elétrico - S/ placa Interruptor 3 teclas simples | Dispositivo Elétrico - S/ placa Interruptor 3 teclas simples | Dispositivo Elétrico - S/ placa Interruptor 3 teclas simples | Dispositivo Elétrico - S/ placa Interruptor 3 teclas simples | Dispositivo Elétrico - S/ placa Interruptor 3 teclas simples | Dispositivo Elétrico - S/ placa Interruptor 3 teclas simples | Dispositivo Elétrico - S/ placa Interruptor 3 teclas simples | Dispositivo Elétrico - S/ placa Interruptor 3 teclas simples | pç | 1 | 11.15 | 25% | 13.9375 | 13.9375 | 38071 | SINAPI | SINAPI
11.20 | Dispositivo de Proteção Disjuntor Unipolar Termomagnético - norma DIN 10A | Dispositivo de Proteção Disjuntor Unipolar Termomagnético - norma DIN 10A | Dispositivo de Proteção Disjuntor Unipolar Termomagnético - norma DIN 10A | Dispositivo de Proteção Disjuntor Unipolar Termomagnético - norma DIN 10A | Dispositivo de Proteção Disjuntor Unipolar Termomagnético - norma DIN 10A | Dispositivo de Proteção Disjuntor Unipolar Termomagnético - norma DIN 10A | Dispositivo de Proteção Disjuntor Unipolar Termomagnético - norma DIN 10A | Dispositivo de Proteção Disjuntor Unipolar Termomagnético - norma DIN 10A | Dispositivo de Proteção Disjuntor Unipolar Termomagnético - norma DIN 10A | pç | 2 | 9.73 | 25% | 12.1625 | 24.325 | 34653 | SINAPI | SINAPI
11.21 | Dispositivo de Proteção Disjuntor Unipolar Termomagnético - norma DIN 20 A | Dispositivo de Proteção Disjuntor Unipolar Termomagnético - norma DIN 20 A | Dispositivo de Proteção Disjuntor Unipolar Termomagnético - norma DIN 20 A | Dispositivo de Proteção Disjuntor Unipolar Termomagnético - norma DIN 20 A | Dispositivo de Proteção Disjuntor Unipolar Termomagnético - norma DIN 20 A | Dispositivo de Proteção Disjuntor Unipolar Termomagnético - norma DIN 20 A | Dispositivo de Proteção Disjuntor Unipolar Termomagnético - norma DIN 20 A | Dispositivo de Proteção Disjuntor Unipolar Termomagnético - norma DIN 20 A | Dispositivo de Proteção Disjuntor Unipolar Termomagnético - norma DIN 20 A | pç | 2 | 9.73 | 25% | 12.1625 | 24.325 | 34653 | SINAPI | SINAPI
11.22 | Dispositivo de Proteção - Disjuntor bipolar termomagnético - UL 16 A | Dispositivo de Proteção - Disjuntor bipolar termomagnético - UL 16 A | Dispositivo de Proteção - Disjuntor bipolar termomagnético - UL 16 A | Dispositivo de Proteção - Disjuntor bipolar termomagnético - UL 16 A | Dispositivo de Proteção - Disjuntor bipolar termomagnético - UL 16 A | Dispositivo de Proteção - Disjuntor bipolar termomagnético - UL 16 A | Dispositivo de Proteção - Disjuntor bipolar termomagnético - UL 16 A | Dispositivo de Proteção - Disjuntor bipolar termomagnético - UL 16 A | Dispositivo de Proteção - Disjuntor bipolar termomagnético - UL 16 A | pç | 1 | 67.81 | 25% | 84.7625 | 84.7625 | 2388 | SINAPI | SINAPI
11.23 | Dispositivo de Proteção - Disjuntor bipolar termomagnético - UL 40 A | Dispositivo de Proteção - Disjuntor bipolar termomagnético - UL 40 A | Dispositivo de Proteção - Disjuntor bipolar termomagnético - UL 40 A | Dispositivo de Proteção - Disjuntor bipolar termomagnético - UL 40 A | Dispositivo de Proteção - Disjuntor bipolar termomagnético - UL 40 A | Dispositivo de Proteção - Disjuntor bipolar termomagnético - UL 40 A | Dispositivo de Proteção - Disjuntor bipolar termomagnético - UL 40 A | Dispositivo de Proteção - Disjuntor bipolar termomagnético - UL 40 A | Dispositivo de Proteção - Disjuntor bipolar termomagnético - UL 40 A | pç | 1 | 67.81 | 25% | 84.7625 | 84.7625 | 2388 | SINAPI | SINAPI
11.24 | Eletroduto PVC flexível Eletroduto leve 3/4" | Eletroduto PVC flexível Eletroduto leve 3/4" | Eletroduto PVC flexível Eletroduto leve 3/4" | Eletroduto PVC flexível Eletroduto leve 3/4" | Eletroduto PVC flexível Eletroduto leve 3/4" | Eletroduto PVC flexível Eletroduto leve 3/4" | Eletroduto PVC flexível Eletroduto leve 3/4" | Eletroduto PVC flexível Eletroduto leve 3/4" | Eletroduto PVC flexível Eletroduto leve 3/4" | m | 435 | 1.28 | 25% | 1.6 | 696 | 39243 | SINAPI | SINAPI
11.25 | Eletroduto PVC flexível Eletroduto pesado 2" | Eletroduto PVC flexível Eletroduto pesado 2" | Eletroduto PVC flexível Eletroduto pesado 2" | Eletroduto PVC flexível Eletroduto pesado 2" | Eletroduto PVC flexível Eletroduto pesado 2" | Eletroduto PVC flexível Eletroduto pesado 2" | Eletroduto PVC flexível Eletroduto pesado 2" | Eletroduto PVC flexível Eletroduto pesado 2" | Eletroduto PVC flexível Eletroduto pesado 2" | m | 22.1 | 17.43 | 25% | 21.7875 | 481.5038 | 12061 | SINAPI | SINAPI
11.26 | Eletroduto PVC rosca Eletroduto, vara 3,0m 1.1/2" | Eletroduto PVC rosca Eletroduto, vara 3,0m 1.1/2" | Eletroduto PVC rosca Eletroduto, vara 3,0m 1.1/2" | Eletroduto PVC rosca Eletroduto, vara 3,0m 1.1/2" | Eletroduto PVC rosca Eletroduto, vara 3,0m 1.1/2" | Eletroduto PVC rosca Eletroduto, vara 3,0m 1.1/2" | Eletroduto PVC rosca Eletroduto, vara 3,0m 1.1/2" | Eletroduto PVC rosca Eletroduto, vara 3,0m 1.1/2" | Eletroduto PVC rosca Eletroduto, vara 3,0m 1.1/2" | m | 6 | 4.95 | 25% | 6.1875 | 37.125 | 2680 | SINAPI | SINAPI
11.27 | Luminária e acessórios - Luminária tipo tartaruga para área externa em alumínio, com grade, para 1 lâmpada, base E27, Potência máxima 40W | Luminária e acessórios - Arandela 40 W | Luminária e acessórios - Arandela 40 W | Luminária e acessórios - Arandela 40 W | Luminária e acessórios - Arandela 40 W | Luminária e acessórios - Arandela 40 W | Luminária e acessórios - Arandela 40 W | Luminária e acessórios - Arandela 40 W | Luminária e acessórios - Arandela 40 W | pç | 6 | 35.19 | 25% | 43.9875 | 263.925 | 38775 | SINAPI | SINAPI
11.28 | Luminária e acessórios - Luminária de sobrepor em chapa de aço para 1 lâmpada fluorescente de 18W, aletada, completa (Lâmpada e reator inclusos) | Luminária e acessórios - Spot 1 compacta | Luminária e acessórios - Spot 1 compacta | Luminária e acessórios - Spot 1 compacta | Luminária e acessórios - Spot 1 compacta | Luminária e acessórios - Spot 1 compacta | Luminária e acessórios - Spot 1 compacta | Luminária e acessórios - Spot 1 compacta | Luminária e acessórios - Spot 1 compacta | pç | 3 | 30.38 | 25% | 37.975 | 113.925 | 3788 | SINAPI | SINAPI
11.29 | Luminária e acessórios - Luminária de sobrepor em chapa de aço para 1 lâmpada fluorescente de 26W, aletada, completa (Lâmpada e reator inclusos) | Luminária e acessórios - Spot 1 compacta | Luminária e acessórios - Spot 1 compacta | Luminária e acessórios - Spot 1 compacta | Luminária e acessórios - Spot 1 compacta | Luminária e acessórios - Spot 1 compacta | Luminária e acessórios - Spot 1 compacta | Luminária e acessórios - Spot 1 compacta | Luminária e acessórios - Spot 1 compacta | pç | 6 | 30.38 | 25% | 37.975 | 227.85 | 3788 | SINAPI | SINAPI
11.30 | Luminária e acessórios - Luminária de sobrepor em chapa de aço para 1 lâmpada fluorescente de 32W, aletada, completa (Lâmpada e reator inclusos) | Luminária e acessórios - Spot 1 compacta | Luminária e acessórios - Spot 1 compacta | Luminária e acessórios - Spot 1 compacta | Luminária e acessórios - Spot 1 compacta | Luminária e acessórios - Spot 1 compacta | Luminária e acessórios - Spot 1 compacta | Luminária e acessórios - Spot 1 compacta | Luminária e acessórios - Spot 1 compacta | pç | 23 | 44.83 | 25% | 56.0375 | 1288.8625 | 3780 | SINAPI | SINAPI
11.31 | Luminária e acessórios - Luminária LED Refletor retangular bivolt, luz branca, 50W | Luminária e acessórios - Spot 1 incadescente | Luminária e acessórios - Spot 1 incadescente | Luminária e acessórios - Spot 1 incadescente | Luminária e acessórios - Spot 1 incadescente | Luminária e acessórios - Spot 1 incadescente | Luminária e acessórios - Spot 1 incadescente | Luminária e acessórios - Spot 1 incadescente | Luminária e acessórios - Spot 1 incadescente | pç | 4 | 209.13 | 25% | 261.4125 | 1045.65 | 39391 | SINAPI | SINAPI
11.32 | Lâmpada Incandescente Uso geral 40 W | Lâmpada Incandescente Uso geral 40 W | Lâmpada Incandescente Uso geral 40 W | Lâmpada Incandescente Uso geral 40 W | Lâmpada Incandescente Uso geral 40 W | Lâmpada Incandescente Uso geral 40 W | Lâmpada Incandescente Uso geral 40 W | Lâmpada Incandescente Uso geral 40 W | Lâmpada Incandescente Uso geral 40 W | pç | 6 | 34.69 | 25% | 43.3625 | 260.175 | 38781 | SINAPI | SINAPI
11.33 | Material p/ entrada serviço - Armação secundária aço laminado 1 estribo | Material p/ entrada serviço - Armação secundária aço laminado 1 estribo | Material p/ entrada serviço - Armação secundária aço laminado 1 estribo | Material p/ entrada serviço - Armação secundária aço laminado 1 estribo | Material p/ entrada serviço - Armação secundária aço laminado 1 estribo | Material p/ entrada serviço - Armação secundária aço laminado 1 estribo | Material p/ entrada serviço - Armação secundária aço laminado 1 estribo | Material p/ entrada serviço - Armação secundária aço laminado 1 estribo | Material p/ entrada serviço - Armação secundária aço laminado 1 estribo | pç | 1 | 13.25 | 25% | 16.5625 | 16.5625 | 1094 | SINAPI | SINAPI
11.34 | Material p/ entrada serviço - Cabeçote alumínio p/ eletroduto 2.1/2" | Material p/ entrada serviço - Cabeçote alumínio p/ eletroduto 2.1/2" | Material p/ entrada serviço - Cabeçote alumínio p/ eletroduto 2.1/2" | Material p/ entrada serviço - Cabeçote alumínio p/ eletroduto 2.1/2" | Material p/ entrada serviço - Cabeçote alumínio p/ eletroduto 2.1/2" | Material p/ entrada serviço - Cabeçote alumínio p/ eletroduto 2.1/2" | Material p/ entrada serviço - Cabeçote alumínio p/ eletroduto 2.1/2" | Material p/ entrada serviço - Cabeçote alumínio p/ eletroduto 2.1/2" | Material p/ entrada serviço - Cabeçote alumínio p/ eletroduto 2.1/2" | pç | 1 | 15.4 | 25% | 19.25 | 19.25 | 1101 | SINAPI | SINAPI
11.35 | Material p/ entrada serviço - Cabo cobre nu Seção 16mm2 | Material p/ entrada serviço - Cabo cobre nu Seção 16mm2 | Material p/ entrada serviço - Cabo cobre nu Seção 16mm2 | Material p/ entrada serviço - Cabo cobre nu Seção 16mm2 | Material p/ entrada serviço - Cabo cobre nu Seção 16mm2 | Material p/ entrada serviço - Cabo cobre nu Seção 16mm2 | Material p/ entrada serviço - Cabo cobre nu Seção 16mm2 | Material p/ entrada serviço - Cabo cobre nu Seção 16mm2 | Material p/ entrada serviço - Cabo cobre nu Seção 16mm2 | pç | 3 | 7.21 | 25% | 9.0125 | 27.0375 | 857 | SINAPI | SINAPI
11.36 | Material p/ entrada serviço - Cabo de aço galvanizado Nº 14 BWG (rl 300g) | Material p/ entrada serviço - Cabo de aço galvanizado Nº 14 BWG (rl 300g) | Material p/ entrada serviço - Cabo de aço galvanizado Nº 14 BWG (rl 300g) | Material p/ entrada serviço - Cabo de aço galvanizado Nº 14 BWG (rl 300g) | Material p/ entrada serviço - Cabo de aço galvanizado Nº 14 BWG (rl 300g) | Material p/ entrada serviço - Cabo de aço galvanizado Nº 14 BWG (rl 300g) | Material p/ entrada serviço - Cabo de aço galvanizado Nº 14 BWG (rl 300g) | Material p/ entrada serviço - Cabo de aço galvanizado Nº 14 BWG (rl 300g) | Material p/ entrada serviço - Cabo de aço galvanizado Nº 14 BWG (rl 300g) | pç | 100 | 7.99 | 25% | 9.9875 | 998.75 | 42655 | SINAPI | SINAPI
11.37 | Material p/ entrada serviço - Caixa inspeção de aterramento 250x250x500mm | Material p/ entrada serviço - Caixa inspeção de aterramento 250x250x500mm | Material p/ entrada serviço - Caixa inspeção de aterramento 250x250x500mm | Material p/ entrada serviço - Caixa inspeção de aterramento 250x250x500mm | Material p/ entrada serviço - Caixa inspeção de aterramento 250x250x500mm | Material p/ entrada serviço - Caixa inspeção de aterramento 250x250x500mm | Material p/ entrada serviço - Caixa inspeção de aterramento 250x250x500mm | Material p/ entrada serviço - Caixa inspeção de aterramento 250x250x500mm | Material p/ entrada serviço - Caixa inspeção de aterramento 250x250x500mm | pç | 1 | 46.05 | 25% | 57.5625 | 57.5625 | 34641 | SINAPI | SINAPI
11.38 | Material p/ entrada serviço - Cinta de alumínio para poste L=18mm, C=1,0m | Material p/ entrada serviço - Cinta de alumínio para poste L=18mm, C=1,0m | Material p/ entrada serviço - Cinta de alumínio para poste L=18mm, C=1,0m | Material p/ entrada serviço - Cinta de alumínio para poste L=18mm, C=1,0m | Material p/ entrada serviço - Cinta de alumínio para poste L=18mm, C=1,0m | Material p/ entrada serviço - Cinta de alumínio para poste L=18mm, C=1,0m | Material p/ entrada serviço - Cinta de alumínio para poste L=18mm, C=1,0m | Material p/ entrada serviço - Cinta de alumínio para poste L=18mm, C=1,0m | Material p/ entrada serviço - Cinta de alumínio para poste L=18mm, C=1,0m | pç | 1 | 51.67 | 25% | 64.5875 | 64.5875 | 406 | SINAPI | SINAPI
11.39 | Material p/ entrada serviço - Haste de aterramento aço/cobre D=15mm, comprimento 2,4m | Material p/ entrada serviço - Haste de aterramento aço/cobre D=15mm, comprimento 2,4m | Material p/ entrada serviço - Haste de aterramento aço/cobre D=15mm, comprimento 2,4m | Material p/ entrada serviço - Haste de aterramento aço/cobre D=15mm, comprimento 2,4m | Material p/ entrada serviço - Haste de aterramento aço/cobre D=15mm, comprimento 2,4m | Material p/ entrada serviço - Haste de aterramento aço/cobre D=15mm, comprimento 2,4m | Material p/ entrada serviço - Haste de aterramento aço/cobre D=15mm, comprimento 2,4m | Material p/ entrada serviço - Haste de aterramento aço/cobre D=15mm, comprimento 2,4m | Material p/ entrada serviço - Haste de aterramento aço/cobre D=15mm, comprimento 2,4m | pç | 2 | 33.05 | 25% | 41.3125 | 82.625 | 11991 | SINAPI | SINAPI
11.40 | Material p/ entrada serviço - Haste para armação secundária 16''x150'' | Material p/ entrada serviço - Haste para armação secundária 16''x150'' | Material p/ entrada serviço - Haste para armação secundária 16''x150'' | Material p/ entrada serviço - Haste para armação secundária 16''x150'' | Material p/ entrada serviço - Haste para armação secundária 16''x150'' | Material p/ entrada serviço - Haste para armação secundária 16''x150'' | Material p/ entrada serviço - Haste para armação secundária 16''x150'' | Material p/ entrada serviço - Haste para armação secundária 16''x150'' | Material p/ entrada serviço - Haste para armação secundária 16''x150'' | pç | 1 | 41.11 | 25% | 51.3875 | 51.3875 | 7569 | SINAPI | SINAPI
11.41 | Material p/ entrada serviço - Isolador roldana 600V Porcelana vidrada | Material p/ entrada serviço - Isolador roldana 600V Porcelana vidrada | Material p/ entrada serviço - Isolador roldana 600V Porcelana vidrada | Material p/ entrada serviço - Isolador roldana 600V Porcelana vidrada | Material p/ entrada serviço - Isolador roldana 600V Porcelana vidrada | Material p/ entrada serviço - Isolador roldana 600V Porcelana vidrada | Material p/ entrada serviço - Isolador roldana 600V Porcelana vidrada | Material p/ entrada serviço - Isolador roldana 600V Porcelana vidrada | Material p/ entrada serviço - Isolador roldana 600V Porcelana vidrada | pç | 1 | 5.67 | 25% | 7.0875 | 7.0875 | 3398 | SINAPI | SINAPI
11.42 | Material p/ entrada serviço - Pontalete de tubo ferro galvan. PT1 (76'') | Material p/ entrada serviço - Pontalete de tubo ferro galvan. PT1 (76'') | Material p/ entrada serviço - Pontalete de tubo ferro galvan. PT1 (76'') | Material p/ entrada serviço - Pontalete de tubo ferro galvan. PT1 (76'') | Material p/ entrada serviço - Pontalete de tubo ferro galvan. PT1 (76'') | Material p/ entrada serviço - Pontalete de tubo ferro galvan. PT1 (76'') | Material p/ entrada serviço - Pontalete de tubo ferro galvan. PT1 (76'') | Material p/ entrada serviço - Pontalete de tubo ferro galvan. PT1 (76'') | Material p/ entrada serviço - Pontalete de tubo ferro galvan. PT1 (76'') | pç | 1 | 63.35 | 25% | 79.1875 | 79.1875 | 21015 | SINAPI | SINAPI
11.43 | Quadro de medição - CEMIG Unidade consumidora individual - embutir CM-1 - Medidor monofásico e disjuntor - Medição direta até 13kW | Quadro de medição - CEMIG Unidade consumidora individual - embutir CM-1 - Medidor monofásico e disjuntor - Medição direta até 13KW | Quadro de medição - CEMIG Unidade consumidora individual - embutir CM-1 - Medidor monofásico e disjuntor - Medição direta até 13KW | Quadro de medição - CEMIG Unidade consumidora individual - embutir CM-1 - Medidor monofásico e disjuntor - Medição direta até 13KW | Quadro de medição - CEMIG Unidade consumidora individual - embutir CM-1 - Medidor monofásico e disjuntor - Medição direta até 13KW | Quadro de medição - CEMIG Unidade consumidora individual - embutir CM-1 - Medidor monofásico e disjuntor - Medição direta até 13KW | Quadro de medição - CEMIG Unidade consumidora individual - embutir CM-1 - Medidor monofásico e disjuntor - Medição direta até 13KW | Quadro de medição - CEMIG Unidade consumidora individual - embutir CM-1 - Medidor monofásico e disjuntor - Medição direta até 13KW | Quadro de medição - CEMIG Unidade consumidora individual - embutir CM-1 - Medidor monofásico e disjuntor - Medição direta até 13KW | pç | 1 | 40.23 | 25% | 50.2875 | 50.2875 | 39683 | SINAPI | SINAPI
11.44 | Quadro distrib. plástico - embutir Barr. monof., - DIN (Ref. Hager) Cap. 12 disj. unip. - In Pente 100A | Quadro distrib. plástico - embutir Barr. monof., - DIN (Ref. Hager) Cap. 12 disj. unip. - In Pente 100A | Quadro distrib. plástico - embutir Barr. monof., - DIN (Ref. Hager) Cap. 12 disj. unip. - In Pente 100A | Quadro distrib. plástico - embutir Barr. monof., - DIN (Ref. Hager) Cap. 12 disj. unip. - In Pente 100A | Quadro distrib. plástico - embutir Barr. monof., - DIN (Ref. Hager) Cap. 12 disj. unip. - In Pente 100A | Quadro distrib. plástico - embutir Barr. monof., - DIN (Ref. Hager) Cap. 12 disj. unip. - In Pente 100A | Quadro distrib. plástico - embutir Barr. monof., - DIN (Ref. Hager) Cap. 12 disj. unip. - In Pente 100A | Quadro distrib. plástico - embutir Barr. monof., - DIN (Ref. Hager) Cap. 12 disj. unip. - In Pente 100A | Quadro distrib. plástico - embutir Barr. monof., - DIN (Ref. Hager) Cap. 12 disj. unip. - In Pente 100A | pç | 1 | 61.45 | 25% | 76.8125 | 76.8125 | 39796 | SINAPI | SINAPI
11.45 | Ventilador de teto com iluminação | Quadro distrib. plástico - embutir Barr. monof., - DIN (Ref. Hager) Cap. 12 disj. unip. - In Pente 100A | Quadro distrib. plástico - embutir Barr. monof., - DIN (Ref. Hager) Cap. 12 disj. unip. - In Pente 100A | Quadro distrib. plástico - embutir Barr. monof., - DIN (Ref. Hager) Cap. 12 disj. unip. - In Pente 100A | Quadro distrib. plástico - embutir Barr. monof., - DIN (Ref. Hager) Cap. 12 disj. unip. - In Pente 100A | Quadro distrib. plástico - embutir Barr. monof., - DIN (Ref. Hager) Cap. 12 disj. unip. - In Pente 100A | Quadro distrib. plástico - embutir Barr. monof., - DIN (Ref. Hager) Cap. 12 disj. unip. - In Pente 100A | Quadro distrib. plástico - embutir Barr. monof., - DIN (Ref. Hager) Cap. 12 disj. unip. - In Pente 100A | Quadro distrib. plástico - embutir Barr. monof., - DIN (Ref. Hager) Cap. 12 disj. unip. - In Pente 100A | pç | 6 | 250 | 25% | 312.5 | 1875 | MERCADO | SINAPI
12 | SPDA | [13 empty] | 3974.8875
12.1 | Aterramento - Caixa de inspeção Concreto com tampa de ferro fundido - Ø300x300mm | [8 empty] | un | 4 | 64.47 | 25% | 80.5875 | 322.35 | 3278 | SINAPI | SINAPI
12.2 | Aterramento - Haste de aterramento - cobreada 3/4" x 2,40m | [8 empty] | un | 5 | 33.05 | 25% | 41.3125 | 206.5625 | 11991 | SINAPI | SINAPI
12.3 | Condutores - Cabo de cobre Nú - 7 fios 16mm² | [8 empty] | m | 40 | 7.21 | 25% | 9.0125 | 360.5 | 857 | SINAPI | SINAPI
12.4 | Condutores - Cabo de cobre Nú - 7 fios 50mm² | [8 empty] | m | 90 | 21.42 | 25% | 26.775 | 2409.75 | 867 | SINAPI | SINAPI
12.5 | Captor - Terminal Aéreo 300 mm - Fixação rosca mecânica | [8 empty] | un | 6 | 8.71 | 25% | 10.8875 | 65.325 | 7571 | SINAPI | SINAPI
12.6 | Eletricista com encargos complementares | [8 empty] | h | 16 | 17.41 | 25% | 21.7625 | 348.2 | 88264 | SINAPI | SINAPI
12.7 | Ajudante de Eletricista com encargos complementares | [8 empty] | h | 16 | 13.11 | 25% | 16.3875 | 262.2 | 88247 | SINAPI | SINAPI
13 | PREVENÇÃO E COMBATE A INCÊNDIO | [13 empty] | 1897.3062
13.1 | Placa de sinalização "S1" 252 X 156 mm (L X H) | [8 empty] | unid | 1 | 20 | 25% | 25 | 25 | 37539 |  | SINAPI
13.2 | Placa de sinalização "S2" 252 X 156 mm (L X H) | [8 empty] | unid | 1 | 20 | 25% | 25 | 25 | 37539 |  | SINAPI
13.3 | Placa de sinalização "S3" 252 X 156 mm (L X H) | [8 empty] | unid | 2 | 20 | 25% | 25 | 50 | 37539 |  | SINAPI
13.4 | Placa de sinalização "S4" 252 X 156 mm (L X H) | [8 empty] | unid | 1 | 20 | 25% | 25 | 25 | 37539 |  | SINAPI
13.5 | Placa de sinalização "S9" 252 X 156 mm (L X H) | [8 empty] | unid | 1 | 20 | 25% | 25 | 25 | 37539 |  | SINAPI
13.6 | Placa de sinalização "S12" 252 X 156 mm (L X H) | [8 empty] | unid | 2 | 20 | 25% | 25 | 50 | 37539 |  | SINAPI
13.7 | Placa de sinalização "E5" 134 mm (L) | [8 empty] | unid | 7 | 23.13 | 25% | 28.9125 | 202.3875 | 37556 |  | SINAPI
13.8 | Placa de sinalização "M1" 252 X 632 mm (L X H) | [8 empty] | unid | 1 | 37.29 | 25% | 46.6125 | 46.6125 | 37558 |  | SINAPI
13.9 | Placa de sinalização "M2" 252 X 156 mm (L X H) | [8 empty] | unid | 1 | 20 | 25% | 25 | 25 | 37539 |  | SINAPI
13.10 | Placa de sinalização "M7" 252 X 156 mm (L X H) | [8 empty] | unid | 1 | 20 | 25% | 25 | 25 | 37539 |  | SINAPI
13.11 | Extintor incêndio TP pó químico 6kg - fornecimento e instalação | [8 empty] | unid | 2 | 140.65 | 25% | 175.8125 | 351.625 | 83635 |  | SINAPI
13.12 | Luminária de emergência - fornecimento e instalação | [8 empty] | unid | 5 | 32.92 | 25% | 41.15 | 205.75 | 97599 | SETOP | SINAPI
13.13 | Ponto de tomada residencial incluindo tomada 10A/250V, caixa elétrica, eletroduto, cabo, rasgo, quebra e chumbamento | [8 empty] | unid | 5 | 107.99 | 25% | 134.9875 | 674.9375 | 93141 |  | SINAPI
13.14 | Pedreiro com encargos complementares, para fixação das placas de sinalização | [8 empty] | h | 4.5 | 17.22 | 25% | 21.525 | 96.8625 | 88309 |  | SINAPI
13.15 | Servente com encargos complementares, para fixação das placas de sinalização | [8 empty] | h | 4.5 | 12.29 | 25% | 15.3625 | 69.1312 | 88316 |  | SINAPI
14 | SERVIÇOS COMPLEMENTARES | [13 empty] | 17237.2582
14.1 | Limpeza final de obra | [8 empty] | m² | 402.48 | 4.18 | 25% | 5.225 | 2102.958 | LIM-GER-005 | SETOP | SETOP
14.2 | Placa de inauguração de obras, em alumínio fundido 85x50 cm | [8 empty] | cj | 1 | 839.45 | 25% | 1049.3125 | 1049.3125 | PLA-ALU-010 | SETOP | SETOP
14.3 | Plantio de grama esmeralda em placas, inclusive terra vegetal e conservação por 30 dias | [8 empty] | m² | 5.8974 | 16.54 | 25% | 20.675 | 121.9287 | GRA-015 | SETOP | SETOP
14.4 | Portão externo de correr em gradil fixo de barra de ferro chata de 3 x 1/4" na vertical, com requadro e com trilhos e roldanas, fornecimento e colocação | [8 empty] | m² | 7.74 | 649.28 | 25% | 811.6 | 6281.784 | 37562 + SER-COL-015 | SETOP | SINAPI + SETOP
14.5 | Grade fixa em ferro (180 x 158 cm) | [8 empty] | unid | 9 | 682.78 | 25% | 853.475 | 7681.275 | SEE-SER-150 | SETOP | SETOP
PREÇO TOTAL | [14 empty] | 506563.9581
OBS.: | 1 - Nos serviços descritos deverão estar embutidos custos para toda e qualquer atividade/insumo necessários à consecução dos mesmos. Se está em projeto, ou mesmo que não esteja detalhado mas é obviamente necessário à execução de um determinado ítem, o empreiteiro deverá assumir, integralmente.
2 - Considera-se, que a data base adotada e que o nível de detalhamento e orçamento ora apresentado são suficientemente necessários para a orçamentação efetiva da obra, com altíssima confiabilidade, com precisão bem superior à variabilidade de preços que se observa em obras da mesma natureza.

## QUANTITATIVO
PLANILHA DE QUANTITATIVO
PROJETO: |  |  |  | VELÓRIO MUNICIPAL - SERRANIA/MG
Fonte de pesquisa dos custos unitários: |  |  |  | SINAPI, SETOP, Mercado
ITEM | DESCRIÇÃO DO ITEM | [8 empty] | UNIDADE | QUANTIDADE | MEMÓRIA DE CÁLCULO
1 | SERVIÇOS PRELIMINARES
1.1 | Mobilização, implantação e desmobilização de canteiro de obras | [8 empty] | unid. | 1 | 0,5% do total da obra
1.2 | Placa de obra em chapa de aço galvanizada (1,5x3,0)m | [8 empty] | unid. | 1 | Adotado
1.3 | Demolição e retirada de tampa de concreto armado, aterro compactado de fossa existente, reconstrução de tampa em concreto armado, 20 MPa, espessura 10 cm, armada com aço CA-50 f 6.3 mm c/10 cm, previsão de 1m³ de concreto por tampa, sobre fossa aterrada, com apoio lateral de 50 cm em solo firme | [8 empty] | unid. | 2 | Medidas estimadas
1.4 | Locação da Obra | [8 empty] | m² | 267.16 | 183,52+83,64
2 | DEMOLIÇÕES E RETIRADAS
2.1 | Demolição de alvenaria, de forma manual, sem reaproveitamento. AF_12/2017 | [8 empty] | m³ | 34.9018 | (0,04+1,74+0,04+0,27+0,27+1,23)*2,79+(0,17*2+0,39)*0,69+(21,24+7,855*2*0,2)
2.2 | Demolição de revestimento cerâmico, de forma mecanizada com martelete, sem reaproveitamento. Af_12/2017 | [8 empty] | m² | 101.1319 | (4,95*7,57+(0,92+1,31+2,29)*2,23)+2,44*5,42+(2,23*1,8*6+(0,92+1,31+2,29)*2*1,8)
2.3 | Remoção de porta ou janela inclusive marco e alisar, inclusive afastamento e empilhamento | [8 empty] | m² | 2.94 | 2*0,7*2,1
2.4 | Remoção de porta ou janela metálica, inclusive afastamento | [8 empty] | m² | 23.316 | (1+1)*0,8+(0,8+2,35+2,32+2,15)*0,8+(0,8+0,8)*1+(1,75+2,3+2,4+2,15)*0,8+0,9*2,1+2,1*2,5
2.5 | Demolição de laje e banco concreto armado - com equipamento elétrico, inclusive afastamento | [8 empty] | m³ | 9.9025 | 2,44*5,42*0,1+(6,06+8,24)*0,6
2.6 | Remoção de portão e gradil frontal | [8 empty] | m² | 22.077 | 2,835+10,69*1,8
2.7 | Demolição de passeio e piso cimentado, com equipamento, inclusive afastamento | [8 empty] | m² | 36 | 24*1,5
2.8 | Demolição de piso cimentado ou contrapiso de argamassa, inclusive afastamento | [8 empty] | m² | 28.6056 | (2,84+2,64)*5,22
2.9 | Demolição de engradamento de telha cerâmica colonial ou francesa inclusive empilhamento | [8 empty] | m² | 109.123 | 6,55*16,66
2.10 | Remoção de telha cerâmica colonial ou francesa para reaproveitamento, inclusive afastamento e empilhamento | [8 empty] | m² | 109.123 | igual ao item3.9
2.11 | Remoção de louças, de forma manual, sem reaproveiamento. AF_12/2017 | [8 empty] | unid. | 3 | Contagem simples em planta
2.12 | Remoção de metais sanitários, de forma manual, sem reaproveitamento AF_12/2017 | [8 empty] | unid. | 2 | Contagem simples em planta
2.13 | Remoção de padrão da cemig | [8 empty] | unid. | 1 | Contagem simples em planta
3 | FUNDAÇÕES E ESTRUTURAS EM CONCRETO ARMADO
3.1 | Escavação manual de cavas e valas, para blocos de fundação | [8 empty] | m³ | 151.28 | Volume (C+S) com folga de 30 cm pra cada lado
3.2 | Apiloamento de fundo de cavas e valas com placa, para cintas e sapatas de fundação | [8 empty] | m² | 156.58 | Área dos (C+S) com folga de 30 cm pra cada lado
3.3 | Concreto magro, 5 cm, no fundo de cavas e valas, para cintas e sapatas de fundação | [8 empty] | m³ | 2.981 | (Área das sapatas e cintas) x 0,05m
3.4 | Reaterro Compactado de vala com equipamento placa vibratória | [8 empty] | m³ | 159.1967 | Item 4.1 - (volume de concreto (C+S+P) + concreto magro) X 30% empolamento
3.5 | Forma, desforma, limpeza e escoramento de compensado resinado espessura >= 12 mm - fundação | [8 empty] | m² | 169.38 | 16,07+22,38+56,09+52,91
3.6 | Forma, desforma, limpeza e escoramento de compensado resinado espessura >= 12 mm - estrutura | [8 empty] | m² | 571.82 | 31,03+67,71+53,75+58,37+54,96+29,27+69,39+64,78+65,25+77,31
3.7 | Armação de aço CA-60, inclusive corte e dobra para vigas de base, pilares e sapatas
3.7.1 | 5,0 mm, dobrado e cortado | [8 empty] | kg | 210.6 | 23+24,1+71,5+92
3.8 | Armação de aço CA-50, inclusive corte e dobra para vigas de base, pilares e sapatas
3.8.1 | 6,3 mm, dobrado e cortado | [8 empty] | kg | 118.5 | 34,7+10,4+28,5+44,9
3.8.2 | 8,0 mm, dobrado e cortado | [8 empty] | kg | 82.3 | 36,9+45,4
3.8.3 | 10,0 mm, dobrado e cortado | [8 empty] | kg | 353.4 | 85,6+146,6+68,3+52,9
3.8.4 | 12,5 mm, dobrado e cortado | [8 empty] | kg | 404.8 | 17,4+168,1+103,4+115,9
3.8.5 | 16,0 mm, dobrado e cortado | [8 empty] | kg | 820.5 | 230,6+589,9
3.9 | Armação de aço CA-60, inclusive corte e dobra para pilares, vigas e lajes
3.9.1 | 5,0 mm, dobrado e cortado | [8 empty] | kg | 999.8 | 111,2+163,4+70,2+191,9+62,3+39,4+78,4+90,3+84,1+108,6
3.10 | Armação de aço CA-50, inclusive corte e dobra para pilares, vigas e lajes
3.10.1 | 6,3 mm, dobrado e cortado | [8 empty] | kg | 580.5 | 30,8+120,9+4,7+67,5+41,1+13,5+25,5+135,5+74,8+66,2
3.10.2 | 8,0 mm, dobrado e cortado | [8 empty] | kg | 379.8 | 33,9+41,2+54+18,9+86,5+98,3+47
3.10.3 | 10,0 mm, dobrado e cortado | [8 empty] | kg | 798.1 | 34,8+86+111,3+26,7+204,3+95,2+37,2+19,6+26,5+156,5
3.10.4 | 12,5 mm, dobrado e cortado | [8 empty] | kg | 910.8 | 92,4+51,7+190,6+165,4+88,9+183,7+22,3+115,8
3.11 | Concreto estrutural, 20 MPa, traço 1:2,7:3 (cimento/ areia média/ brita 1) - Preparo mecânico com betoneira 400 l. Af_07/2016 - sapatas | [8 empty] | m³ | 17.06 | 4,7+12,36
3.12 | Concreto estrutural, 30 MPa, traço 1:2,1:2,5 (cimento/ areia média/ brita 1) - Preparo mecânico com betoneira 400 l. Af_07/2016 | [8 empty] | m³ | 47.07 | 0,72+0,88+3,6+3,58+2,86+4,14+3,61+5,82+3,27+1,46+4,41+5,15+3,64+3,93
3.13 | Junta de dilatação com cordão de poliuretano e preenchimento com selante elástico monocomponente a base de poliuretano | [8 empty] | m | 7.67 | 0,19*6+0,4*6+12,15*0,25+2,74*0,4
4 | DIVISÓRIAS, ALVENARIAS E ELEVAÇÕES
4.1 | Peitoris em granito cinza levigado, com pingadeira de 3cm | [8 empty] | m² | 22.8096 | 0,24*(15,95+11,55+10,85+14,95+15,46*2+5,41*2)
4.2 | Bancadas em ardósia cinza, acabamento abaulado e=3cm, l=55cm | [8 empty] | m² | 4.5965 | (2,51+0,8+1,9+0,8*3)*0,55+(1,37*0,3)
4.3 | Bancadas em aço inoxidável, na sala de espera | [8 empty] | m² | 4.215 | 4,95*0,5+2,9*0,6
4.4 | Alvenaria de vedação de blocos cerâmicos furados na vertical de 14x19x 39cm (espessura 14cm) e argamassa de assentamento com preparo em betoneira | [8 empty] | m² | 413.4431 | (0,9+0,28+1,56+3,75+0,93+0,84+1,56+1,08+2,6*3+0,38+1,18+5,41+2,7+1,92*2+0,1+0,04)*2,79+(1,1+0,8*5)*0,69)+((0,47*2,2)+(15,75+2,49)*2,5+(14,95+0,52)*2,5+(1,18+10,39+15,95)*1,5+(15,46*2+4,95*2)*4,73
4.5 | Alvenaria de vedação de blocos cerâmicos furados na vertical de 14x19x 39cm (espessura 19cm) e argamassa de assentamento com preparo em betoneira | [8 empty] | m² | 184.827 | (15,95+10,85+5,46+1,8+7,65+3,225+2,835)*4,5-(7,42*2*1,2+2,8*2,1+3*2,15)
4.6 | Blocos de vidro tipo canelado 19x19x8cm, assentado com argamassa traco 1:3 (cimento e areia grossa) preparo mecanico, com rejuntamento em cimento branco e barras de aço | [8 empty] | m² | 6.708 | 3,12*2,15
4.7 | Chapisco aplicado em alvenarias e estruturas de concreto internas, com colher de pedreiro. Argamassa traço 1:3 com preparo em betoneira 400 L. AF_06/2014 | [8 empty] | m² | 359.2294 | (0,9+0,43+16,36+1,86+7,54+6,14+7,74+14,19)*2,79+6,54*2,2+46,7*4,5+1,1*2*0,69+0,8*10*0,69-(7,42*2*1,2+3,235+2,8+2,4)
4.8 | Chapisco aplicado em alvenarias e estruturas de concreto externas, com colher de pedreiro. Argamassa traço 1:3 com preparo em betoneira 400 L. AF_06/2015 | [8 empty] | m² | 1063.4388 | igual ao item 8.5+8.6+8.7
4.9 | Massa única, para recebimento de pintura, em argamassa traço 1:2:8, preparo mecânico com betoneira 400L, aplicada manualmente em faces de paredes internas, espessura de 20mm, com execução de taliscas AF_06/2014 | [8 empty] | m² | 359.2294 | igual ao item 5.6
4.10 | Massa única, para recebimento de pintura, em argamassa traço 1:2:8, preparo mecânico com betoneira 400L, aplicada manualmente em faces de paredes externas, espessura de 20mm, com execução de taliscas AF_06/2014 | [8 empty] | m² | 1063.4388 | igual ao item 5.7
4.11 | Cobogo de concreto (elemento vazado), 7x30x30cm, assentado em argamassa traço 1:3 (cimento e areia) | [8 empty] | m² | 6.786 | 2,34*2,9
5 | COBERTURA
5.1 | Cobertura em telha metálica galvanizada trapezoidal TR 40, dupla com tratamento termo-acústico, fundo plano, # 0,50 mm | [8 empty] | m² | 260.1715 | 14,77/1,056*2+15,1/1,056
5.2 | Colocação de cumeeira galvanizada trapezoidal e = 0,50 mm, simples | [8 empty] | m | 14.77 | 1x14,77
5.3 | Forro de gesso em placas acartonadas - FGE | [8 empty] | m² | 134.57 | 126,86+7,71
5.4 | Fornecimento, fabricação, transporte e montagem de estrutura metálica em perfis soldados, inclusive pintura primer. | [8 empty] | kg | 2003.6152 | 122,25+1526,55+354,82=2,003,62
| Pórtico metálico em perfil UDC duplo 150x60x20x2,65 (2 pórticos no prédio existente) | [8 empty] | kg | 122.2496 | 6,04*5,06*2*2 | 6,04kg/m
| Perfil UDC 150x60x20x2,65 em terças e apoios de calhas | [8 empty] | kg | 1526.5496 | 6,04*(14,77*12+15,1*5) | 6,04kg/m
| Pórtico metálico em perfil UDC duplo 200x60x20x2,65 (2 pórticos) | [8 empty] | kg | 354.816 | 7,92*(5,6+5,6)*2*2 | 7,92kg/m
5.5 | Elemento vertical de fachada, em ACM colorido 3mm, com estrutura interna em cantoneira 25x30x0,5mm. | [8 empty] | m | 25.2 | 8,4m*3unidades
5.6 | Calha autoportante(com suportes inferior), carga de manutenção - 100 kg (pontual) Galvanizada#18 Desenvolvimento 100cm Inclinação longitudinal > 1%. | [8 empty] | m | 44.64 | 15,1+14,77*2
5.7 | Rufo em chapa de aço galvanizado #18, desenvolvimento 50cm | [8 empty] | m | 15.1 | 15.1
5.8 | Impermeabilização de calha de platibanda em com manta asfáltica, e = 4 mm, inclusive preparo da superfície. | [8 empty] | m² | 22.2388 | (0,50+0,82+0,80)x10,49
6 | PISO
6.1 | Piso cerâmico PEI-5, referência porcelanato esmaltado borda reta 62x62cm Vernazza Sabbia 62315, Artens ou equivalente, assentada com argamassa pré-fabricada, inclusive rejuntamento | [8 empty] | m² | 207.776 | 161,89+9,36+4,68+4,68+2,72+2,43+19,1+(3,5*0,6)+(1,2*0,17*4)
6.2 | Rodapé cerâmico PEI-5, referência porcelanato esmaltado borda reta 62x62cm Vernazza Sabbia 62315, Artens ou equivalente, assentada com argamassa pré-fabricada, h=10cm | [8 empty] | m | 110.8 | 78,21+20,19+12,4
6.3 | Piso granito cinza escuro Levigado 40x40cm, e=15mm, assentada com argamassa pré-fabricada, inclusive rejuntamento | [8 empty] | m² | 80.49 | 46,25+34,24
6.4 | Soleira em granito cinza escuro Levigado, e=15mm, assentada com argamassa pré-fabricada, inclusive rejuntamento | [8 empty] | m | 13.6 | 3+2,8+1,6+1,1*2+0,8*5
7 | PINTURA DE PAREDES E REVESTIMENTOS CERÂMICOS
7.1 | Revestimento em Porcelanato Forma branco acetinado 45x45cm, eliane ou equivalente, assentado com argamassa pré-fabricada, inclusive rejuntamento | [8 empty] | m² | 101.9226 | 2,79*(8,5+8,8+8,8+6,61+6,23)-0,8*2,1*4
7.2 | Aplicação de fundo selador látex PVA em paredes internas, uma demão | [8 empty] | m² | 446.5585 | ((20,19*2,79-((2*1,1*2,1)+(2*0,8*2,1)+(4,08*0,6))+((29,25*2,79)-(0,8*2,1*3+1,89*2,1+1,1*2,1+1,6*2,1))+((12,4*2,79)-(1,02*0,5+0,8*2,1))+((49,49*6)-(1,89*2,1+3*2,1+6*2,1)+6,54*2,2*0,47)+((1,41+7,74)*2,79-(3*0,8*2,1))))
7.3 | Aplicação e lixamento de massa látex em paredes internas, uma demão. | [8 empty] | m² | 446.5585 | Igual ao item 8.2
7.4 | Aplicação manual de pintura epóxi base água na sala de espera, duas demãos | [8 empty] | m² | 45.9021 | 20,19*2,79-((2*1,1*2,1)+(2*0,8*2,1)+(4,08*0,6))
7.5 | Aplicação manual de Pintura acrílica, em paredes, 2 demãos, em paredes internas, cor branco gelo, duas demãos | [8 empty] | m² | 781.9709 | (30,19*8+39,9*4,73+27,8*6+19,75*0,9+18,29*2,4+19,75*3,5+15,65*2,5+36,63*2,5)-(7,42*0,5*2+3*2,15+2,8*6)-(20,19*2,79-((2*1,1*2,1)+(2*0,8*2,1)+(4,08*0,6)))
7.6 | Aplicação de fundo selador látex PVA em paredes externas, uma demão. | [8 empty] | m² | 1063.4388 | 227,54+195,43+640,46
7.7 | Aplicação manual de pintura latéx PVA em paredes externas, cor branco gelo, duas demãos. | [8 empty] | m² | 227.544 | (16,91*4,4+27,8*6+5,67*2)-(7,42*0,5*5+3*2,15)
7.8 | Aplicação manual de pintura latéx PVA em paredes externas, cor grafite escuro, duas demãos. | [8 empty] | m² | 195.431 | 15,29*2,4+15,65*2,5+36,63*2,5+(0,1*0,15+0,4*2+0,26*2)*21
7.9 | Aplicação manual de pintura latéx PVA em paredes externas, cor cinza, duas demãos. | [8 empty] | m² | 640.4638 | (30,19*8+39,9*4,73+5,32*2*5,32*3,5+6,05*2)
8 | TETO
8.1 | Chapisco de tetos com argamassa 1:3 cimento e areia, a colher. | [8 empty] | m² | 99.41 | 30,14+9,36+26,37+4,68*2+2,72+2,43+19,03
8.2 | Revestimento de tetos em massa única 1:3, cimento e areia. | [8 empty] | m² | 99.41 | igual ao item 9.1
8.3 | Aplicação e lixamento de massa látex em teto, uma demão. AF_06/2014 | [8 empty] | m² | 99.41 | igual ao item 9.1
8.4 | Aplicação de fundo selador látex PVA em teto, uma demão. AF_06/2014 | [8 empty] | m² | 99.41 | igual ao item 9.1
8.5 | Aplicação manual de pintura com tinta latéx PVC em teto, duas demãos, na cor branco neve. AF_06/2014 | [8 empty] | m² | 69.27 | 9,36+26,37+4,68*2+2,72+2,43+19,03
8.6 | Aplicação manual de pintura com tinta latéx PVC em teto, duas demãos, na cor grafite escuro. AF_06/2014 | [8 empty] | m² | 30.14 | 30.14
9 | ESQUADRIAS
9.1 | Porta de correr em vidro temperado 10mm, 4 folhas: duas folhas fixas de 75cm e duas móveis de 75cm, conjugada com janela J1 - 300X215cm completa -fornecimento e instalação | [8 empty] | m² | 6.45 | 1*3*2,15
9.2 | Porta de correr em vidro temperado bronze 10mm, 1 folha - 110X210cm, completa -fornecimento e assentamento | [8 empty] | m² | 2.31 | 1*1,1*2,1
9.3 | Porta de abrir tipo prancheta 1 folha, com batente, dobradiças e fechadura - 110X210cm - fornecimento e instalação | [8 empty] | unid | 1 | 1
9.4 | Porta de abrir tipo prancheta 1 folha, com batente, dobradiças e fechadura - 80X210cm - fornecimento e instalação | [8 empty] | unid | 3 | 3
9.5 | Porta de abrir para P.N.E. com proteção inferior em laminado melanímico e=1,3mm, 1 folha, inclusive ferragens e maçaneta (P2) - 80X210cm - fornecimento e instalação | [8 empty] | unid | 2 | 2
9.6 | Porta de abrir em vidro temperado 10mm, 2 folhas - 160x210cm | [8 empty] | m² | 3.36 | 1*1,6*2,1
9.7 | Porta pivotante em vidro temperado 10mm, 2 folhas - 280x210cm | [8 empty] | m² | 5.88 | 1*2,8*2,1
9.8 | Jogo de ferragens cromadas p/ porta de vidro temperado, 1 folha, composta: dobradica superior e inferior, trinco, fechadura, contra fechadura, com capuchinho | [8 empty] | cj | 4 | 2*2
9.9 | Conjunto de Ferragens Pivo, para Porta Pivotante de até 100 Kg, regulável | [8 empty] | cj | 2 | 2
9.10 | Portão de abrir em gradil de metalon redondo de 3/4" vertical, com requadro -completo - 70x2180cm | [8 empty] | m² | 1.47 | 1 unid - 0,7*2,1m
9.11 | Janela em faixa em vidro temperado 1 folha fixa - conjugada com porta P0 - 500x120cm | [8 empty] | m² | 6 | 6
9.12 | Janela em faixa em vidro temperado 2 folhas - superior fixa / inferior tipo máximo ar - 742,5X120cm | [8 empty] | m² | 17.82 | 2*7,425*1,2
9.13 | Janela em faixa em vidro temperado 1 folha, tipo máximo ar (caixa alta) - 497x60 cm | [8 empty] | m² | 2.982 | 1*4,97*0,6
9.14 | Janela em faixa em vidro temperado 1 folha, tipo máximo ar (caixa alta) - 408x60cm | [8 empty] | m² | 4.896 | 2*4,08*0,6
9.15 | Pintura óleo/esmalte nas esquadrias de madeira, 2 demãos | [8 empty] | m² | 10.71 | 10.71
9.16 | Pintura óleo/esmalte nas esquadrias de metal, 2 demãos | [8 empty] | m² | 56.845 | ((3+2,15)*2+(1,1+2,1)*2+(1,6+2,1)*2+(2,8+2,1)*2)*0,5*2+L112+((5+7,425+4,97+4,08)*0,5*2)
9.17 | Assentamento de portas e janelas, inclusive acessórios | [8 empty] | m² | 10.71 | soma do item 10.6+10,7+10.10
10 | HIDROSSANITÁRIO
10.1 | Metais - ÁGUA
10.1.1 | Registro de esfera 1/2" | [8 empty] | unid | 1 | Contagem simples em planta
10.1.2 | Registro de esfera borboleta bruto PVC 1/2" | [8 empty] | unid | 1 | Contagem simples em planta
10.1.3 | Registro de gaveta bruto ABNT 1" | [8 empty] | unid | 1 | Contagem simples em planta
10.1.4 | Registro de gaveta bruto ABNT 1.1/2" | [8 empty] | unid | 1 | Contagem simples em planta
10.1.5 | Registro de gaveta c/ canopla cromada 3/4" | [8 empty] | unid | 6 | Contagem simples em planta
10.2 | Conexões de PVC misto soldável -ÁGUA
10.2.1 | Colar de tomada em PVC misto soldável 1/2" | [8 empty] | unid | 1 | Contagem simples em planta
10.2.2 | Joelho 90° PVC soldável com rosca 20 mm - 1/2" | [8 empty] | unid | 5 | Contagem simples em planta
10.2.3 | Tubo aletado 1/2" | [8 empty] | unid | 2 | Contagem simples em planta
10.2.4 | Tê sold c/ rosca bolsa central 20 mm - 1/2" | [8 empty] | unid | 1 | Contagem simples em planta
10.2.5 | Joelho de redução 90° soldável com rosca 25 mm- 1/2" | [8 empty] | unid | 3 | Contagem simples em planta
10.3 | PVC rígido roscável-ÁGUA
10.3.1 | Tubo PVC rígido roscável 1/2" | [8 empty] | m | 0.23 | medição simples em planta
10.4 | Cobre-ÁGUA
10.4.1 | Flange saída p/ cx. D'água 28 mm | [8 empty] | unid | 3 | Contagem simples em planta
10.5 | PVC Acessórios - ÁGUA
10.5.1 | Bolsa de ligação p/ vaso sanitário 1.1/2" | [8 empty] | unid | 3 | Contagem simples em planta
10.5.2 | Engate flexível cobre cromado com canopla 1/2 - 30cm | [8 empty] | unid | 3 | Contagem simples em planta
10.5.3 | Engate flexível plástico 1/2 - 30cm | [8 empty] | unid | 30 | Contagem simples em planta
10.6 | PVC rígido soldável -ÁGUA
10.6.1 | Adaptador PVC soldável curto com bolsa/rosca para registro 25mm - 3/4" | [8 empty] | unid | 12 | Contagem simples em planta
10.6.2 | Adaptador PVC soldável c/ flange livre p/ cx. d'água 50 mm - 1.1/2" | [8 empty] | unid | 1 | Contagem simples em planta
10.6.3 | Adaptador PVC soldável curto com bolsa/rosca para registro 32mm - 1" | [8 empty] | unid | 2 | Contagem simples em planta
10.6.4 | Adaptador PVC soldável curto com bolsa/rosca para registro 50mm - 1.1/2" | [8 empty] | unid | 2 | Contagem simples em planta
10.6.5 | Joelho 90° Soldável DN 25 mm | [8 empty] | unid | 1 | Contagem simples em planta
10.6.6 | Tubo PVC rígido soldável DN 20 mm | [8 empty] | m | 0.84 | medição simples em planta
10.6.7 | Tubo PVC rígido soldável DN 25 mm | [8 empty] | m | 36.8 | medição simples em planta
10.6.8 | Tubo PVC rígido soldável DN 32 mm | [8 empty] | m | 7.38 | medição simples em planta
10.6.9 | Tubo PVC rígido soldável DN 50 mm | [8 empty] | m | 23.67 | medição simples em planta
10.7 | PVC soldável azul c/ bucha latão -ÁGUA
10.7.1 | Joelho 90° soldável c/ bucha de latão 20 mm - 1/2" | [8 empty] | unid | 1 | Contagem simples em planta
10.7.2 | Joelho 90° soldável c/ bucha de latão 25 mm - 3/4" | [8 empty] | unid | 3 | Contagem simples em planta
10.7.3 | Joelho de redução 90° soldável com bucha de latão 25 mm- 1/2" | [8 empty] | unid | 4 | Contagem simples em planta
10.7.4 | Tê red.90 sold c/ bucha latão B central 25 mm -1/2" | [8 empty] | unid | 1 | Contagem simples em planta
10.7.5 | Tê sold c/ bucha latão bolsa central 20 mm- 1/2" | [8 empty] | unid | 1 | Contagem simples em planta
10.8 | Caixas de Passagem - ESGOTO
10.8.1 | Caixa de gordura simples CG - 30 cm | [8 empty] | unid | 2 | Contagem simples em planta
10.8.2 | Caixa de inspeção de esgoto simples CE-60x60, com tampa | [8 empty] | unid | 3 | Contagem simples em planta
10.9 | PVC Acessórios- ESGOTO
10.9.1 | Caixa sifonada girafácil montada com grelha e porta grelha 100x140x 50 | [8 empty] | unid | 1 | Contagem simples em planta
10.9.2 | Caixa sifonada montada com grelha e porta grelha 150x150x 50 | [8 empty] | unid | 1 | Contagem simples em planta
10.9.3 | Ralo sifonado sáida lisa 50 - 100 para 40 mm | [8 empty] | unid | 2 | Contagem simples em planta
10.9.4 | Sifão de copo para pia e lavatório 1" -1.1/2" | [8 empty] | unid | 5 | Contagem simples em planta
10.9.5 | Sifão de copo para pia e lavatório 1" - 2" | [8 empty] | unid | 1 | Contagem simples em planta
10.9.6 | Sifão flexível com adaptador 1.1/4" - 2" | [8 empty] | unid | 2 | Contagem simples em planta
10.9.7 | Válvula para lavatório e tanque 1" | [8 empty] | unid | 5 | Contagem simples em planta
10.9.8 | Válvula para pia 1" | [8 empty] | unid | 1 | Contagem simples em planta
10.9.9 | Válvula para tanque - 40 mm | [8 empty] | unid | 2 | Contagem simples em planta
10.10 | PVC- ESGOTO
10.10.1 | Curva 90° curta DN 40 mm | [8 empty] | unid | 6 | Contagem simples em planta
10.10.2 | Joelho 45° DN 100 mm | [8 empty] | unid | 1 | Contagem simples em planta
10.10.3 | Joelho 45° DN 40 mm | [8 empty] | unid | 3 | Contagem simples em planta
10.10.4 | Joelho 45° DN 50 mm | [8 empty] | unid | 4 | Contagem simples em planta
10.10.5 | Joelho 90° DN 100 mm | [8 empty] | unid | 2 | Contagem simples em planta
10.10.6 | Joelho 90° DN 50 mm | [8 empty] | unid | 12 | Contagem simples em planta
10.10.7 | Joelho 90° com anel para esgoto secundário DN 40 mm 1.1/2" | [8 empty] | unid | 6 | Contagem simples em planta
10.10.8 | Junção simples 100 mm - 50 mm | [8 empty] | unid | 2 | Contagem simples em planta
10.10.9 | Tubo rígido com ponta lisa DN 100 mm - 4" | [8 empty] | m | 15.96 | medição simples em planta
10.10.10 | Tubo rígido com ponta lisa DN 40 mm | [8 empty] | m | 11.21 | medição simples em planta
10.10.11 | Tubo rígido com ponta lisa DN 50 mm - 2" | [8 empty] | m | 29.35 | medição simples em planta
10.10.12 | Tê sanitário PVC, esgoto DN 100mm - 100mm | [8 empty] | unid | 1 | Contagem simples em planta
10.10.13 | Tê sanitário PVC, esgoto DN 50 mm- 50 mm | [8 empty] | unid | 3 | Contagem simples em planta
10.11 | Louças e aparelhos
10.11.1 | Torneira Uso Especial Mesa Bica Móvel Padrão Lorenzetti ou equivalente - 25mm x 3/4" | [8 empty] | unid | 2 | Contagem simples em planta
10.11.2 | Torneira para lavatório de mesa Pressmatic Alfa, Docol ou equivalente -25 mm - 1/2" | [8 empty] | unid | 5 | Contagem simples em planta
10.11.3 | Torneira de parede com Direcionador de Jato Misty Fabrimar ou equivalente -25mm - 3/4" | [8 empty] | unid | 1 | Contagem simples em planta
10.11.4 | Torneira de limpeza de parede Misty Fabrimar ou equivalente - 25mm x 3/4" | [8 empty] | unid | 1 | Contagem simples em planta
10.11.5 | Vaso Sanitário com caixa acoplada, Celite ou equivalente, 1/2" | [8 empty] | unid | 3 | Contagem simples em planta
10.11.6 | Cuba de embutir oval na cor branca Celite ou equivalente | [8 empty] | unid | 5 | Contagem simples em planta
10.11.7 | Cuba simples embutir 07 mm de esp., 20 cm profundidade; acabamento acetinado, FAB.Tecnocuba ou equivalente | [8 empty] | unid | 2 | Contagem simples em planta
10.11.8 | Tanque M cor branco Celite ou equivalente | [8 empty] | unid | 1 | Contagem simples em planta
10.11.9 | Balde cilíndrico porta detritos com pedal | [8 empty] | unid | 7 | Contagem simples em planta
10.11.10 | Saboneteira sistema spray em plástico ABS na cor branca Lalekla ou equivalente | [8 empty] | unid | 4 | Contagem simples em planta
10.11.11 | Dispenser para toalha de papel interfolhada Lalekla ou equivalente | [8 empty] | unid | 4 | Contagem simples em planta
10.11.12 | Dispenser para papel higiênico rolão em plástico ABS na cor branca Lalekla ou equivalente | [8 empty] | unid | 3 | Contagem simples em planta
10.11.13 | Barra de apoio horizontal para lavatório, em aço inoxidável tipo AISI 304, diâmetro 38mm, dimensões de acordo com a ABNT NBR 9050 | [8 empty] | unid | 2 | Contagem simples em planta
10.11.14 | Barra de apoio horizontal/vertical, 90cm de comprimento, instalada a 75cm do piso acabado,diâmetro externo de 33mm, acabamento | [8 empty] | unid | 4 | Contagem simples em planta
10.11.15 | Bebedouro MF-F pintado - 20mm x 1/2" | [8 empty] | unid | 2 | Contagem simples em planta
10.11.16 | Bombeiro /encanador com encargos complementares | [8 empty] | h | 88 | 2 semanas com 44 horas
10.11.17 | Auxiliar de Bombeiro /encanador com encargos complementares | [8 empty] | h | 88 | 2 semanas com 44 horas
11 | INSTALAÇÕES ELÉTRICAS GERAIS
11.1 | Eletricista | [8 empty] | h | 88 | 2 semanas com 44 horas
11.2 | Ajudante de Eletricista | [8 empty] | h | 88 | 2 semanas com 44 horas
11.3 | Acessórios p/ eletrodutos - Caixa PVC 4x2" | [8 empty] | pç | 66 | Contagem simples em planta
11.4 | Acessórios p/ eletrodutos - Caixa PVC octogonal 3x3" | Acessórios p/ eletrodutos - Caixa PVC octogonal 3x3" | Acessórios p/ eletrodutos - Caixa PVC octogonal 3x3" | Acessórios p/ eletrodutos - Caixa PVC octogonal 3x3" | Acessórios p/ eletrodutos - Caixa PVC octogonal 3x3" | Acessórios p/ eletrodutos - Caixa PVC octogonal 3x3" | Acessórios p/ eletrodutos - Caixa PVC octogonal 3x3" | Acessórios p/ eletrodutos - Caixa PVC octogonal 3x3" | Acessórios p/ eletrodutos - Caixa PVC octogonal 3x3" | pç | 48 | Contagem simples em planta
11.5 | Acessórios p/ eletrodutos - Caixa alumínio 4"x2" - 1x2" | Acessórios p/ eletrodutos - Caixa alumínio 4"x2" - 1x2" | Acessórios p/ eletrodutos - Caixa alumínio 4"x2" - 1x2" | Acessórios p/ eletrodutos - Caixa alumínio 4"x2" - 1x2" | Acessórios p/ eletrodutos - Caixa alumínio 4"x2" - 1x2" | Acessórios p/ eletrodutos - Caixa alumínio 4"x2" - 1x2" | Acessórios p/ eletrodutos - Caixa alumínio 4"x2" - 1x2" | Acessórios p/ eletrodutos - Caixa alumínio 4"x2" - 1x2" | Acessórios p/ eletrodutos - Caixa alumínio 4"x2" - 1x2" | pç | 2 | Contagem simples em planta
11.6 | Acessórios p/ eletrodutos - Curva 135º PVC rosca 1. 1/2'' | Acessórios p/ eletrodutos - Curva 135º PVC rosca 1. 1/2'' | Acessórios p/ eletrodutos - Curva 135º PVC rosca 1. 1/2'' | Acessórios p/ eletrodutos - Curva 135º PVC rosca 1. 1/2'' | Acessórios p/ eletrodutos - Curva 135º PVC rosca 1. 1/2'' | Acessórios p/ eletrodutos - Curva 135º PVC rosca 1. 1/2'' | Acessórios p/ eletrodutos - Curva 135º PVC rosca 1. 1/2'' | Acessórios p/ eletrodutos - Curva 135º PVC rosca 1. 1/2'' | Acessórios p/ eletrodutos - Curva 135º PVC rosca 1. 1/2'' | pç | 1 | Contagem simples em planta
11.7 | Cabo Unipolar (cobre) - Isol.HEPR - ench.EVA - 0,6/1kV (ref. Pirelli Afumex) 10 mm² | Cabo Unipolar (cobre) - Isol.HEPR - ench.EVA - 0,6/1kV (ref. Pirelli Afumex) 10 mm² | Cabo Unipolar (cobre) - Isol.HEPR - ench.EVA - 0,6/1kV (ref. Pirelli Afumex) 10 mm² | Cabo Unipolar (cobre) - Isol.HEPR - ench.EVA - 0,6/1kV (ref. Pirelli Afumex) 10 mm² | Cabo Unipolar (cobre) - Isol.HEPR - ench.EVA - 0,6/1kV (ref. Pirelli Afumex) 10 mm² | Cabo Unipolar (cobre) - Isol.HEPR - ench.EVA - 0,6/1kV (ref. Pirelli Afumex) 10 mm² | Cabo Unipolar (cobre) - Isol.HEPR - ench.EVA - 0,6/1kV (ref. Pirelli Afumex) 10 mm² | Cabo Unipolar (cobre) - Isol.HEPR - ench.EVA - 0,6/1kV (ref. Pirelli Afumex) 10 mm² | Cabo Unipolar (cobre) - Isol.HEPR - ench.EVA - 0,6/1kV (ref. Pirelli Afumex) 10 mm² | m | 3.3 | unidades medidas no autocad
11.8 | Cabo Unipolar (cobre) - Isol.HEPR - ench.EVA - 0,6/1kV (ref. Pirelli Afumex) 4 mm² | Cabo Unipolar (cobre) - Isol.HEPR - ench.EVA - 0,6/1kV (ref. Pirelli Afumex) 4 mm² | Cabo Unipolar (cobre) - Isol.HEPR - ench.EVA - 0,6/1kV (ref. Pirelli Afumex) 4 mm² | Cabo Unipolar (cobre) - Isol.HEPR - ench.EVA - 0,6/1kV (ref. Pirelli Afumex) 4 mm² | Cabo Unipolar (cobre) - Isol.HEPR - ench.EVA - 0,6/1kV (ref. Pirelli Afumex) 4 mm² | Cabo Unipolar (cobre) - Isol.HEPR - ench.EVA - 0,6/1kV (ref. Pirelli Afumex) 4 mm² | Cabo Unipolar (cobre) - Isol.HEPR - ench.EVA - 0,6/1kV (ref. Pirelli Afumex) 4 mm² | Cabo Unipolar (cobre) - Isol.HEPR - ench.EVA - 0,6/1kV (ref. Pirelli Afumex) 4 mm² | Cabo Unipolar (cobre) - Isol.HEPR - ench.EVA - 0,6/1kV (ref. Pirelli Afumex) 4 mm² | m | 88.4 | unidades medidas no autocad
11.9 | Cabo Unipolar (cobre) - Isol.PVC - 450/750V (ref. Pirelli Pirastic Ecoplus BWF Flexível) 1.5 mm² | Cabo Unipolar (cobre) - Isol.PVC - 450/750V (ref. Pirelli Pirastic Ecoplus BWF Flexível) 1.5 mm² | Cabo Unipolar (cobre) - Isol.PVC - 450/750V (ref. Pirelli Pirastic Ecoplus BWF Flexível) 1.5 mm² | Cabo Unipolar (cobre) - Isol.PVC - 450/750V (ref. Pirelli Pirastic Ecoplus BWF Flexível) 1.5 mm² | Cabo Unipolar (cobre) - Isol.PVC - 450/750V (ref. Pirelli Pirastic Ecoplus BWF Flexível) 1.5 mm² | Cabo Unipolar (cobre) - Isol.PVC - 450/750V (ref. Pirelli Pirastic Ecoplus BWF Flexível) 1.5 mm² | Cabo Unipolar (cobre) - Isol.PVC - 450/750V (ref. Pirelli Pirastic Ecoplus BWF Flexível) 1.5 mm² | Cabo Unipolar (cobre) - Isol.PVC - 450/750V (ref. Pirelli Pirastic Ecoplus BWF Flexível) 1.5 mm² | Cabo Unipolar (cobre) - Isol.PVC - 450/750V (ref. Pirelli Pirastic Ecoplus BWF Flexível) 1.5 mm² | m | 1060.5 | unidades medidas no autocad
11.10 | Cabo Unipolar (cobre) - Isol.PVC - 450/750V (ref. Pirelli Pirastic Ecoplus BWF Flexível) 2.5 mm² | Cabo Unipolar (cobre) - Isol.PVC - 450/750V (ref. Pirelli Pirastic Ecoplus BWF Flexível) 2.5 mm² | Cabo Unipolar (cobre) - Isol.PVC - 450/750V (ref. Pirelli Pirastic Ecoplus BWF Flexível) 2.5 mm² | Cabo Unipolar (cobre) - Isol.PVC - 450/750V (ref. Pirelli Pirastic Ecoplus BWF Flexível) 2.5 mm² | Cabo Unipolar (cobre) - Isol.PVC - 450/750V (ref. Pirelli Pirastic Ecoplus BWF Flexível) 2.5 mm² | Cabo Unipolar (cobre) - Isol.PVC - 450/750V (ref. Pirelli Pirastic Ecoplus BWF Flexível) 2.5 mm² | Cabo Unipolar (cobre) - Isol.PVC - 450/750V (ref. Pirelli Pirastic Ecoplus BWF Flexível) 2.5 mm² | Cabo Unipolar (cobre) - Isol.PVC - 450/750V (ref. Pirelli Pirastic Ecoplus BWF Flexível) 2.5 mm² | Cabo Unipolar (cobre) - Isol.PVC - 450/750V (ref. Pirelli Pirastic Ecoplus BWF Flexível) 2.5 mm² | m | 961 | unidades medidas no autocad
11.11 | Dispositivo Elétrico - embutido Placa 2"x4" - ventilador teto Liga/Desliga | Dispositivo Elétrico - embutido Placa 2"x4" - ventilador teto Liga/Desliga | Dispositivo Elétrico - embutido Placa 2"x4" - ventilador teto Liga/Desliga | Dispositivo Elétrico - embutido Placa 2"x4" - ventilador teto Liga/Desliga | Dispositivo Elétrico - embutido Placa 2"x4" - ventilador teto Liga/Desliga | Dispositivo Elétrico - embutido Placa 2"x4" - ventilador teto Liga/Desliga | Dispositivo Elétrico - embutido Placa 2"x4" - ventilador teto Liga/Desliga | Dispositivo Elétrico - embutido Placa 2"x4" - ventilador teto Liga/Desliga | Dispositivo Elétrico - embutido Placa 2"x4" - ventilador teto Liga/Desliga | pç | 4 | Contagem simples em planta
11.12 | Dispositivo Elétrico - embutido Placa 2"x4" - ventilador teto Liga/Desliga & Iluminação | Dispositivo Elétrico - embutido Placa 2"x4" - ventilador teto Liga/Desliga & Iluminação | Dispositivo Elétrico - embutido Placa 2"x4" - ventilador teto Liga/Desliga & Iluminação | Dispositivo Elétrico - embutido Placa 2"x4" - ventilador teto Liga/Desliga & Iluminação | Dispositivo Elétrico - embutido Placa 2"x4" - ventilador teto Liga/Desliga & Iluminação | Dispositivo Elétrico - embutido Placa 2"x4" - ventilador teto Liga/Desliga & Iluminação | Dispositivo Elétrico - embutido Placa 2"x4" - ventilador teto Liga/Desliga & Iluminação | Dispositivo Elétrico - embutido Placa 2"x4" - ventilador teto Liga/Desliga & Iluminação | Dispositivo Elétrico - embutido Placa 2"x4" - ventilador teto Liga/Desliga & Iluminação | pç | 6 | Contagem simples em planta
11.13 | Dispositivo Elétrico - Placa 2x4" Tomada hexagonal (NBR 14136) 2P+T 10A - (placa + suporte + módulos) | Dispositivo Elétrico - Placa 2x4" Tomada hexagonal (NBR 14136) 2P+T 10A | Dispositivo Elétrico - Placa 2x4" Tomada hexagonal (NBR 14136) 2P+T 10A | Dispositivo Elétrico - Placa 2x4" Tomada hexagonal (NBR 14136) 2P+T 10A | Dispositivo Elétrico - Placa 2x4" Tomada hexagonal (NBR 14136) 2P+T 10A | Dispositivo Elétrico - Placa 2x4" Tomada hexagonal (NBR 14136) 2P+T 10A | Dispositivo Elétrico - Placa 2x4" Tomada hexagonal (NBR 14136) 2P+T 10A | Dispositivo Elétrico - Placa 2x4" Tomada hexagonal (NBR 14136) 2P+T 10A | Dispositivo Elétrico - Placa 2x4" Tomada hexagonal (NBR 14136) 2P+T 10A | pç | 51 | Contagem simples em planta
11.14 | Dispositivo Elétrico - Placa 2x4" Interruptor 1 tecla simples - (placa + suporte + módulos) | Dispositivo Elétrico - S/ placa Interruptor 1 tecla simples | Dispositivo Elétrico - S/ placa Interruptor 1 tecla simples | Dispositivo Elétrico - S/ placa Interruptor 1 tecla simples | Dispositivo Elétrico - S/ placa Interruptor 1 tecla simples | Dispositivo Elétrico - S/ placa Interruptor 1 tecla simples | Dispositivo Elétrico - S/ placa Interruptor 1 tecla simples | Dispositivo Elétrico - S/ placa Interruptor 1 tecla simples | Dispositivo Elétrico - S/ placa Interruptor 1 tecla simples | pç | 2 | Contagem simples em planta
11.15 | Dispositivo Elétrico - Placa 2x4" Interruptor 1 tecla simples e tomada hexagonal (NBR14136) - (placa + suporte + módulos) | Dispositivo Elétrico - S/ placa Interruptor 1 tecla simples e tomada hexagonal (NBR14136) | Dispositivo Elétrico - S/ placa Interruptor 1 tecla simples e tomada hexagonal (NBR14136) | Dispositivo Elétrico - S/ placa Interruptor 1 tecla simples e tomada hexagonal (NBR14136) | Dispositivo Elétrico - S/ placa Interruptor 1 tecla simples e tomada hexagonal (NBR14136) | Dispositivo Elétrico - S/ placa Interruptor 1 tecla simples e tomada hexagonal (NBR14136) | Dispositivo Elétrico - S/ placa Interruptor 1 tecla simples e tomada hexagonal (NBR14136) | Dispositivo Elétrico - S/ placa Interruptor 1 tecla simples e tomada hexagonal (NBR14136) | Dispositivo Elétrico - S/ placa Interruptor 1 tecla simples e tomada hexagonal (NBR14136) | pç | 4 | Contagem simples em planta
11.16 | Dispositivo Elétrico - Placa 2x4" Interruptor 2 teclas - simples e paralela - (placa + suporte + módulos) | Dispositivo Elétrico - S/ placa Interruptor 2 teclas - simples e paralela | Dispositivo Elétrico - S/ placa Interruptor 2 teclas - simples e paralela | Dispositivo Elétrico - S/ placa Interruptor 2 teclas - simples e paralela | Dispositivo Elétrico - S/ placa Interruptor 2 teclas - simples e paralela | Dispositivo Elétrico - S/ placa Interruptor 2 teclas - simples e paralela | Dispositivo Elétrico - S/ placa Interruptor 2 teclas - simples e paralela | Dispositivo Elétrico - S/ placa Interruptor 2 teclas - simples e paralela | Dispositivo Elétrico - S/ placa Interruptor 2 teclas - simples e paralela | pç | 2 | Contagem simples em planta
11.17 | Dispositivo Elétrico - Placa 2x4" Interruptor 2 teclas paralelas - (placa + suporte + módulos) | Dispositivo Elétrico - S/ placa Interruptor 2 teclas paralelas | Dispositivo Elétrico - S/ placa Interruptor 2 teclas paralelas | Dispositivo Elétrico - S/ placa Interruptor 2 teclas paralelas | Dispositivo Elétrico - S/ placa Interruptor 2 teclas paralelas | Dispositivo Elétrico - S/ placa Interruptor 2 teclas paralelas | Dispositivo Elétrico - S/ placa Interruptor 2 teclas paralelas | Dispositivo Elétrico - S/ placa Interruptor 2 teclas paralelas | Dispositivo Elétrico - S/ placa Interruptor 2 teclas paralelas | pç | 2 | Contagem simples em planta
11.18 | Dispositivo Elétrico -Placa 2x4" Interruptor 3 teclas paralelas - (placa + suporte + módulos) | Dispositivo Elétrico - S/ placa Interruptor 3 teclas paralelas | Dispositivo Elétrico - S/ placa Interruptor 3 teclas paralelas | Dispositivo Elétrico - S/ placa Interruptor 3 teclas paralelas | Dispositivo Elétrico - S/ placa Interruptor 3 teclas paralelas | Dispositivo Elétrico - S/ placa Interruptor 3 teclas paralelas | Dispositivo Elétrico - S/ placa Interruptor 3 teclas paralelas | Dispositivo Elétrico - S/ placa Interruptor 3 teclas paralelas | Dispositivo Elétrico - S/ placa Interruptor 3 teclas paralelas | pç | 2 | Contagem simples em planta
11.19 | Dispositivo Elétrico - Placa 2x4" Interruptor 3 teclas simples - (placa + suporte + módulos) | Dispositivo Elétrico - S/ placa Interruptor 3 teclas simples | Dispositivo Elétrico - S/ placa Interruptor 3 teclas simples | Dispositivo Elétrico - S/ placa Interruptor 3 teclas simples | Dispositivo Elétrico - S/ placa Interruptor 3 teclas simples | Dispositivo Elétrico - S/ placa Interruptor 3 teclas simples | Dispositivo Elétrico - S/ placa Interruptor 3 teclas simples | Dispositivo Elétrico - S/ placa Interruptor 3 teclas simples | Dispositivo Elétrico - S/ placa Interruptor 3 teclas simples | pç | 1 | Contagem simples em planta
11.20 | Dispositivo de Proteção Disjuntor Unipolar Termomagnético - norma DIN 10A | Dispositivo de Proteção Disjuntor Unipolar Termomagnético - norma DIN 10A | Dispositivo de Proteção Disjuntor Unipolar Termomagnético - norma DIN 10A | Dispositivo de Proteção Disjuntor Unipolar Termomagnético - norma DIN 10A | Dispositivo de Proteção Disjuntor Unipolar Termomagnético - norma DIN 10A | Dispositivo de Proteção Disjuntor Unipolar Termomagnético - norma DIN 10A | Dispositivo de Proteção Disjuntor Unipolar Termomagnético - norma DIN 10A | Dispositivo de Proteção Disjuntor Unipolar Termomagnético - norma DIN 10A | Dispositivo de Proteção Disjuntor Unipolar Termomagnético - norma DIN 10A | pç | 2 | Contagem simples em planta
11.21 | Dispositivo de Proteção Disjuntor Unipolar Termomagnético - norma DIN 20 A | Dispositivo de Proteção Disjuntor Unipolar Termomagnético - norma DIN 20 A | Dispositivo de Proteção Disjuntor Unipolar Termomagnético - norma DIN 20 A | Dispositivo de Proteção Disjuntor Unipolar Termomagnético - norma DIN 20 A | Dispositivo de Proteção Disjuntor Unipolar Termomagnético - norma DIN 20 A | Dispositivo de Proteção Disjuntor Unipolar Termomagnético - norma DIN 20 A | Dispositivo de Proteção Disjuntor Unipolar Termomagnético - norma DIN 20 A | Dispositivo de Proteção Disjuntor Unipolar Termomagnético - norma DIN 20 A | Dispositivo de Proteção Disjuntor Unipolar Termomagnético - norma DIN 20 A | pç | 2 | Contagem simples em planta
11.22 | Dispositivo de Proteção - Disjuntor bipolar termomagnético - UL 16 A | Dispositivo de Proteção - Disjuntor bipolar termomagnético - UL 16 A | Dispositivo de Proteção - Disjuntor bipolar termomagnético - UL 16 A | Dispositivo de Proteção - Disjuntor bipolar termomagnético - UL 16 A | Dispositivo de Proteção - Disjuntor bipolar termomagnético - UL 16 A | Dispositivo de Proteção - Disjuntor bipolar termomagnético - UL 16 A | Dispositivo de Proteção - Disjuntor bipolar termomagnético - UL 16 A | Dispositivo de Proteção - Disjuntor bipolar termomagnético - UL 16 A | Dispositivo de Proteção - Disjuntor bipolar termomagnético - UL 16 A | pç | 1 | Contagem simples em planta
11.23 | Dispositivo de Proteção - Disjuntor bipolar termomagnético - UL 40 A | Dispositivo de Proteção - Disjuntor bipolar termomagnético - UL 40 A | Dispositivo de Proteção - Disjuntor bipolar termomagnético - UL 40 A | Dispositivo de Proteção - Disjuntor bipolar termomagnético - UL 40 A | Dispositivo de Proteção - Disjuntor bipolar termomagnético - UL 40 A | Dispositivo de Proteção - Disjuntor bipolar termomagnético - UL 40 A | Dispositivo de Proteção - Disjuntor bipolar termomagnético - UL 40 A | Dispositivo de Proteção - Disjuntor bipolar termomagnético - UL 40 A | Dispositivo de Proteção - Disjuntor bipolar termomagnético - UL 40 A | pç | 1 | Contagem simples em planta
11.24 | Eletroduto PVC flexível Eletroduto leve 3/4" | Eletroduto PVC flexível Eletroduto leve 3/4" | Eletroduto PVC flexível Eletroduto leve 3/4" | Eletroduto PVC flexível Eletroduto leve 3/4" | Eletroduto PVC flexível Eletroduto leve 3/4" | Eletroduto PVC flexível Eletroduto leve 3/4" | Eletroduto PVC flexível Eletroduto leve 3/4" | Eletroduto PVC flexível Eletroduto leve 3/4" | Eletroduto PVC flexível Eletroduto leve 3/4" | m | 435 | unidades medidas no autocad
11.25 | Eletroduto PVC flexível Eletroduto pesado 2" | Eletroduto PVC flexível Eletroduto pesado 2" | Eletroduto PVC flexível Eletroduto pesado 2" | Eletroduto PVC flexível Eletroduto pesado 2" | Eletroduto PVC flexível Eletroduto pesado 2" | Eletroduto PVC flexível Eletroduto pesado 2" | Eletroduto PVC flexível Eletroduto pesado 2" | Eletroduto PVC flexível Eletroduto pesado 2" | Eletroduto PVC flexível Eletroduto pesado 2" | m | 22.1 | unidades medidas no autocad
11.26 | Eletroduto PVC rosca Eletroduto, vara 3,0m 1.1/2" | Eletroduto PVC rosca Eletroduto, vara 3,0m 1.1/2" | Eletroduto PVC rosca Eletroduto, vara 3,0m 1.1/2" | Eletroduto PVC rosca Eletroduto, vara 3,0m 1.1/2" | Eletroduto PVC rosca Eletroduto, vara 3,0m 1.1/2" | Eletroduto PVC rosca Eletroduto, vara 3,0m 1.1/2" | Eletroduto PVC rosca Eletroduto, vara 3,0m 1.1/2" | Eletroduto PVC rosca Eletroduto, vara 3,0m 1.1/2" | Eletroduto PVC rosca Eletroduto, vara 3,0m 1.1/2" | m | 6 | unidades medidas no autocad
11.27 | Luminária e acessórios - Luminária tipo tartaruga para área externa em alumínio, com grade, para 1 lâmpada, base E27, Potência máxima 40W | Luminária e acessórios - Arandela 40 W | Luminária e acessórios - Arandela 40 W | Luminária e acessórios - Arandela 40 W | Luminária e acessórios - Arandela 40 W | Luminária e acessórios - Arandela 40 W | Luminária e acessórios - Arandela 40 W | Luminária e acessórios - Arandela 40 W | Luminária e acessórios - Arandela 40 W | pç | 6 | Contagem simples em planta
11.28 | Luminária e acessórios - Luminária de sobrepor em chapa de aço para 1 lâmpada fluorescente de 18W, aletada, completa (Lâmpada e reator inclusos) | Luminária e acessórios - Spot 1 compacta | Luminária e acessórios - Spot 1 compacta | Luminária e acessórios - Spot 1 compacta | Luminária e acessórios - Spot 1 compacta | Luminária e acessórios - Spot 1 compacta | Luminária e acessórios - Spot 1 compacta | Luminária e acessórios - Spot 1 compacta | Luminária e acessórios - Spot 1 compacta | pç | 3 | Contagem simples em planta
11.29 | Luminária e acessórios - Luminária de sobrepor em chapa de aço para 1 lâmpada fluorescente de 26W, aletada, completa (Lâmpada e reator inclusos) | Luminária e acessórios - Spot 1 compacta | Luminária e acessórios - Spot 1 compacta | Luminária e acessórios - Spot 1 compacta | Luminária e acessórios - Spot 1 compacta | Luminária e acessórios - Spot 1 compacta | Luminária e acessórios - Spot 1 compacta | Luminária e acessórios - Spot 1 compacta | Luminária e acessórios - Spot 1 compacta | pç | 6 | Contagem simples em planta
11.30 | Luminária e acessórios - Luminária de sobrepor em chapa de aço para 1 lâmpada fluorescente de 32W, aletada, completa (Lâmpada e reator inclusos) | Luminária e acessórios - Spot 1 compacta | Luminária e acessórios - Spot 1 compacta | Luminária e acessórios - Spot 1 compacta | Luminária e acessórios - Spot 1 compacta | Luminária e acessórios - Spot 1 compacta | Luminária e acessórios - Spot 1 compacta | Luminária e acessórios - Spot 1 compacta | Luminária e acessórios - Spot 1 compacta | pç | 23 | Contagem simples em planta
11.31 | Luminária e acessórios - Luminária LED Refletor retangular bivolt, luz branca, 50W | Luminária e acessórios - Spot 1 incadescente | Luminária e acessórios - Spot 1 incadescente | Luminária e acessórios - Spot 1 incadescente | Luminária e acessórios - Spot 1 incadescente | Luminária e acessórios - Spot 1 incadescente | Luminária e acessórios - Spot 1 incadescente | Luminária e acessórios - Spot 1 incadescente | Luminária e acessórios - Spot 1 incadescente | pç | 4 | Contagem simples em planta
11.32 | Lâmpada Incandescente Uso geral 40 W | Lâmpada Incandescente Uso geral 40 W | Lâmpada Incandescente Uso geral 40 W | Lâmpada Incandescente Uso geral 40 W | Lâmpada Incandescente Uso geral 40 W | Lâmpada Incandescente Uso geral 40 W | Lâmpada Incandescente Uso geral 40 W | Lâmpada Incandescente Uso geral 40 W | Lâmpada Incandescente Uso geral 40 W | pç | 6 | Contagem simples em planta
11.33 | Material p/ entrada serviço - Armação secundária aço laminado 1 estribo | Material p/ entrada serviço - Armação secundária aço laminado 1 estribo | Material p/ entrada serviço - Armação secundária aço laminado 1 estribo | Material p/ entrada serviço - Armação secundária aço laminado 1 estribo | Material p/ entrada serviço - Armação secundária aço laminado 1 estribo | Material p/ entrada serviço - Armação secundária aço laminado 1 estribo | Material p/ entrada serviço - Armação secundária aço laminado 1 estribo | Material p/ entrada serviço - Armação secundária aço laminado 1 estribo | Material p/ entrada serviço - Armação secundária aço laminado 1 estribo | pç | 1 | Contagem simples em planta
11.34 | Material p/ entrada serviço - Cabeçote alumínio p/ eletroduto 2.1/2" | Material p/ entrada serviço - Cabeçote alumínio p/ eletroduto 2.1/2" | Material p/ entrada serviço - Cabeçote alumínio p/ eletroduto 2.1/2" | Material p/ entrada serviço - Cabeçote alumínio p/ eletroduto 2.1/2" | Material p/ entrada serviço - Cabeçote alumínio p/ eletroduto 2.1/2" | Material p/ entrada serviço - Cabeçote alumínio p/ eletroduto 2.1/2" | Material p/ entrada serviço - Cabeçote alumínio p/ eletroduto 2.1/2" | Material p/ entrada serviço - Cabeçote alumínio p/ eletroduto 2.1/2" | Material p/ entrada serviço - Cabeçote alumínio p/ eletroduto 2.1/2" | pç | 1 | Contagem simples em planta
11.35 | Material p/ entrada serviço - Cabo cobre nu Seção 16mm2 | Material p/ entrada serviço - Cabo cobre nu Seção 16mm2 | Material p/ entrada serviço - Cabo cobre nu Seção 16mm2 | Material p/ entrada serviço - Cabo cobre nu Seção 16mm2 | Material p/ entrada serviço - Cabo cobre nu Seção 16mm2 | Material p/ entrada serviço - Cabo cobre nu Seção 16mm2 | Material p/ entrada serviço - Cabo cobre nu Seção 16mm2 | Material p/ entrada serviço - Cabo cobre nu Seção 16mm2 | Material p/ entrada serviço - Cabo cobre nu Seção 16mm2 | pç | 3 | Contagem simples em planta
11.36 | Material p/ entrada serviço - Cabo de aço galvanizado Nº 14 BWG (rl 300g) | Material p/ entrada serviço - Cabo de aço galvanizado Nº 14 BWG (rl 300g) | Material p/ entrada serviço - Cabo de aço galvanizado Nº 14 BWG (rl 300g) | Material p/ entrada serviço - Cabo de aço galvanizado Nº 14 BWG (rl 300g) | Material p/ entrada serviço - Cabo de aço galvanizado Nº 14 BWG (rl 300g) | Material p/ entrada serviço - Cabo de aço galvanizado Nº 14 BWG (rl 300g) | Material p/ entrada serviço - Cabo de aço galvanizado Nº 14 BWG (rl 300g) | Material p/ entrada serviço - Cabo de aço galvanizado Nº 14 BWG (rl 300g) | Material p/ entrada serviço - Cabo de aço galvanizado Nº 14 BWG (rl 300g) | pç | 100 | Contagem simples em planta
11.37 | Material p/ entrada serviço - Caixa inspeção de aterramento 250x250x500mm | Material p/ entrada serviço - Caixa inspeção de aterramento 250x250x500mm | Material p/ entrada serviço - Caixa inspeção de aterramento 250x250x500mm | Material p/ entrada serviço - Caixa inspeção de aterramento 250x250x500mm | Material p/ entrada serviço - Caixa inspeção de aterramento 250x250x500mm | Material p/ entrada serviço - Caixa inspeção de aterramento 250x250x500mm | Material p/ entrada serviço - Caixa inspeção de aterramento 250x250x500mm | Material p/ entrada serviço - Caixa inspeção de aterramento 250x250x500mm | Material p/ entrada serviço - Caixa inspeção de aterramento 250x250x500mm | pç | 1 | Contagem simples em planta
11.38 | Material p/ entrada serviço - Cinta de alumínio para poste L=18mm, C=1,0m | Material p/ entrada serviço - Cinta de alumínio para poste L=18mm, C=1,0m | Material p/ entrada serviço - Cinta de alumínio para poste L=18mm, C=1,0m | Material p/ entrada serviço - Cinta de alumínio para poste L=18mm, C=1,0m | Material p/ entrada serviço - Cinta de alumínio para poste L=18mm, C=1,0m | Material p/ entrada serviço - Cinta de alumínio para poste L=18mm, C=1,0m | Material p/ entrada serviço - Cinta de alumínio para poste L=18mm, C=1,0m | Material p/ entrada serviço - Cinta de alumínio para poste L=18mm, C=1,0m | Material p/ entrada serviço - Cinta de alumínio para poste L=18mm, C=1,0m | pç | 1 | Contagem simples em planta
11.39 | Material p/ entrada serviço - Haste de aterramento aço/cobre D=15mm, comprimento 2,4m | Material p/ entrada serviço - Haste de aterramento aço/cobre D=15mm, comprimento 2,4m | Material p/ entrada serviço - Haste de aterramento aço/cobre D=15mm, comprimento 2,4m | Material p/ entrada serviço - Haste de aterramento aço/cobre D=15mm, comprimento 2,4m | Material p/ entrada serviço - Haste de aterramento aço/cobre D=15mm, comprimento 2,4m | Material p/ entrada serviço - Haste de aterramento aço/cobre D=15mm, comprimento 2,4m | Material p/ entrada serviço - Haste de aterramento aço/cobre D=15mm, comprimento 2,4m | Material p/ entrada serviço - Haste de aterramento aço/cobre D=15mm, comprimento 2,4m | Material p/ entrada serviço - Haste de aterramento aço/cobre D=15mm, comprimento 2,4m | pç | 2 | Contagem simples em planta
11.40 | Material p/ entrada serviço - Haste para armação secundária 16''x150'' | Material p/ entrada serviço - Haste para armação secundária 16''x150'' | Material p/ entrada serviço - Haste para armação secundária 16''x150'' | Material p/ entrada serviço - Haste para armação secundária 16''x150'' | Material p/ entrada serviço - Haste para armação secundária 16''x150'' | Material p/ entrada serviço - Haste para armação secundária 16''x150'' | Material p/ entrada serviço - Haste para armação secundária 16''x150'' | Material p/ entrada serviço - Haste para armação secundária 16''x150'' | Material p/ entrada serviço - Haste para armação secundária 16''x150'' | pç | 1 | Contagem simples em planta
11.41 | Material p/ entrada serviço - Isolador roldana 600V Porcelana vidrada | Material p/ entrada serviço - Isolador roldana 600V Porcelana vidrada | Material p/ entrada serviço - Isolador roldana 600V Porcelana vidrada | Material p/ entrada serviço - Isolador roldana 600V Porcelana vidrada | Material p/ entrada serviço - Isolador roldana 600V Porcelana vidrada | Material p/ entrada serviço - Isolador roldana 600V Porcelana vidrada | Material p/ entrada serviço - Isolador roldana 600V Porcelana vidrada | Material p/ entrada serviço - Isolador roldana 600V Porcelana vidrada | Material p/ entrada serviço - Isolador roldana 600V Porcelana vidrada | pç | 1 | Contagem simples em planta
11.42 | Material p/ entrada serviço - Pontalete de tubo ferro galvan. PT1 (76'') | Material p/ entrada serviço - Pontalete de tubo ferro galvan. PT1 (76'') | Material p/ entrada serviço - Pontalete de tubo ferro galvan. PT1 (76'') | Material p/ entrada serviço - Pontalete de tubo ferro galvan. PT1 (76'') | Material p/ entrada serviço - Pontalete de tubo ferro galvan. PT1 (76'') | Material p/ entrada serviço - Pontalete de tubo ferro galvan. PT1 (76'') | Material p/ entrada serviço - Pontalete de tubo ferro galvan. PT1 (76'') | Material p/ entrada serviço - Pontalete de tubo ferro galvan. PT1 (76'') | Material p/ entrada serviço - Pontalete de tubo ferro galvan. PT1 (76'') | pç | 1 | Contagem simples em planta
11.43 | Quadro de medição - CEMIG Unidade consumidora individual - embutir CM-1 - Medidor monofásico e disjuntor - Medição direta até 13KW | Quadro de medição - CEMIG Unidade consumidora individual - embutir CM-1 - Medidor monofásico e disjuntor - Medição direta até 13KW | Quadro de medição - CEMIG Unidade consumidora individual - embutir CM-1 - Medidor monofásico e disjuntor - Medição direta até 13KW | Quadro de medição - CEMIG Unidade consumidora individual - embutir CM-1 - Medidor monofásico e disjuntor - Medição direta até 13KW | Quadro de medição - CEMIG Unidade consumidora individual - embutir CM-1 - Medidor monofásico e disjuntor - Medição direta até 13KW | Quadro de medição - CEMIG Unidade consumidora individual - embutir CM-1 - Medidor monofásico e disjuntor - Medição direta até 13KW | Quadro de medição - CEMIG Unidade consumidora individual - embutir CM-1 - Medidor monofásico e disjuntor - Medição direta até 13KW | Quadro de medição - CEMIG Unidade consumidora individual - embutir CM-1 - Medidor monofásico e disjuntor - Medição direta até 13KW | Quadro de medição - CEMIG Unidade consumidora individual - embutir CM-1 - Medidor monofásico e disjuntor - Medição direta até 13KW | pç | 1 | Contagem simples em planta
11.44 | Quadro distrib. plástico - embutir Barr. monof., - DIN (Ref. Hager) Cap. 12 disj. unip. - In Pente 100A | Quadro distrib. plástico - embutir Barr. monof., - DIN (Ref. Hager) Cap. 12 disj. unip. - In Pente 100A | Quadro distrib. plástico - embutir Barr. monof., - DIN (Ref. Hager) Cap. 12 disj. unip. - In Pente 100A | Quadro distrib. plástico - embutir Barr. monof., - DIN (Ref. Hager) Cap. 12 disj. unip. - In Pente 100A | Quadro distrib. plástico - embutir Barr. monof., - DIN (Ref. Hager) Cap. 12 disj. unip. - In Pente 100A | Quadro distrib. plástico - embutir Barr. monof., - DIN (Ref. Hager) Cap. 12 disj. unip. - In Pente 100A | Quadro distrib. plástico - embutir Barr. monof., - DIN (Ref. Hager) Cap. 12 disj. unip. - In Pente 100A | Quadro distrib. plástico - embutir Barr. monof., - DIN (Ref. Hager) Cap. 12 disj. unip. - In Pente 100A | Quadro distrib. plástico - embutir Barr. monof., - DIN (Ref. Hager) Cap. 12 disj. unip. - In Pente 100A | pç | 1 | Contagem simples em planta
11.45 | Ventilador de teto com iluminação | Quadro distrib. plástico - embutir Barr. monof., - DIN (Ref. Hager) Cap. 12 disj. unip. - In Pente 100A | Quadro distrib. plástico - embutir Barr. monof., - DIN (Ref. Hager) Cap. 12 disj. unip. - In Pente 100A | Quadro distrib. plástico - embutir Barr. monof., - DIN (Ref. Hager) Cap. 12 disj. unip. - In Pente 100A | Quadro distrib. plástico - embutir Barr. monof., - DIN (Ref. Hager) Cap. 12 disj. unip. - In Pente 100A | Quadro distrib. plástico - embutir Barr. monof., - DIN (Ref. Hager) Cap. 12 disj. unip. - In Pente 100A | Quadro distrib. plástico - embutir Barr. monof., - DIN (Ref. Hager) Cap. 12 disj. unip. - In Pente 100A | Quadro distrib. plástico - embutir Barr. monof., - DIN (Ref. Hager) Cap. 12 disj. unip. - In Pente 100A | Quadro distrib. plástico - embutir Barr. monof., - DIN (Ref. Hager) Cap. 12 disj. unip. - In Pente 100A | pç | 6 | Contagem simples em planta
12 | SPDA
12.1 | Aterramento - Caixa de inspeção Concreto com tampa de ferro fundido - Ø300x300mm | [8 empty] | un | 4 | Contagem simples em planta
12.2 | Aterramento - Haste de aterramento - cobreada 3/4" x 2,40m | [8 empty] | un | 5 | Contagem simples em planta
12.3 | Condutores - Cabo de cobre Nú - 7 fios 16mm² | [8 empty] | m | 40 | unidades medidas no autocad
12.4 | Condutores - Cabo de cobre Nú - 7 fios 50mm² | [8 empty] | m | 90 | unidades medidas no autocad
12.5 | Captor - Terminal Aéreo 300 mm - Fixação rosca mecânica | [8 empty] | un | 6 | Contagem simples em planta
13 | PREVENÇÃO E COMBATE A INCÊNDIO
13.1 | Placa de sinalização "S1" 252 X 156 mm (L X H) | [8 empty] | unid | 1 | Contagem simples em planta
13.2 | Placa de sinalização "S2" 252 X 156 mm (L X H) | [8 empty] | unid | 1 | Contagem simples em planta
13.3 | Placa de sinalização "S3" 252 X 156 mm (L X H) | [8 empty] | unid | 2 | Contagem simples em planta
13.4 | Placa de sinalização "S4" 252 X 156 mm (L X H) | [8 empty] | unid | 1 | Contagem simples em planta
13.5 | Placa de sinalização "S9" 252 X 156 mm (L X H) | [8 empty] | unid | 1 | Contagem simples em planta
13.6 | Placa de sinalização "S12" 252 X 156 mm (L X H) | [8 empty] | unid | 2 | Contagem simples em planta
13.7 | Placa de sinalização "E5" 134 mm (L) | [8 empty] | unid | 7 | Contagem simples em planta
13.8 | Placa de sinalização "M1" 252 X 632 mm (L X H) | [8 empty] | unid | 1 | Contagem simples em planta
13.9 | Placa de sinalização "M2" 252 X 156 mm (L X H) | [8 empty] | unid | 1 | Contagem simples em planta
13.10 | Placa de sinalização "M7" 252 X 156 mm (L X H) | [8 empty] | unid | 1 | Contagem simples em planta
13.11 | Extintor incêndio TP pó químico 6kg - fornecimento e instalação | [8 empty] | unid | 2 | Contagem simples em planta
13.12 | Luminária de emergência - fornecimento e instalação. Af_11/2017 | [8 empty] | unid | 5 | Contagem simples em planta
13.13 | Ponto de tomada residencial incluindo tomada 10A/250V, caixa elétrica, eletroduto, cabo, rasgo, quebra e chumbamento. Af_01/2016 | [8 empty] | unid | 5 | Contagem simples em planta
14 | SERVIÇOS COMPLEMENTARES
14.1 | Limpeza final de obra | [8 empty] | m² | 402.48 | área de construção mais offset 1 m
14.2 | Placa de inauguração de obras, em alumínio fundido 85x50 cm | [8 empty] | cj | 1 | Adotado
14.3 | Plantio de grama esmeralda em placas, inclusive terra vegetal e conservação por 30 dias | [8 empty] | m² | 5.8974 | 2,49*1,75+0,29*5,31
14.4 | Portão externo de correr em gradil fixo de barra de ferro chata de 3 x 1/4" na vertical, sem requadro, acabamento natural, com trilhos e roldanas | [8 empty] | m² | 7.74 | (1,8+2,5)*1,8 = Lxh
14.5 | Grade fixa em ferro (180 x 158 cm), colocada | [8 empty] | unid | 9 | (1,6+9,49+0,29+0,29+1,74)/1,58

## CRONOGRAMA
CRONOGRAMA FÍSICO-FINANCEIRO
PREFEITURA MUNICIPAL DE SERRANIA
VELÓRIO MUNICIPAL - SERRANIA/MG
ITEM | DISCRIMINAÇÃO | VALOR DA ETAPA | % | MESES
|  |  |  | MÊS 01 | MÊS 02 | MÊS 03 | MÊS 04 | MÊS 05 | MÊS 06 | MÊS 07 | MÊS 08 | MÊS 09
1 | SERVIÇOS PRELIMINARES | 8507.1355 | 1.679 | MESES MÊS 01: 100%
|  |  |  | 8507.1355 |  | 0 | 0 | 0 | 0 | 0 | 0 | 0
2 | DEMOLIÇÕES E RETIRADAS | 8568.5699 | 1.6915 | MESES MÊS 01: 100%
1.3 | bar: MESES MÊS 01
|  |  |  | 8568.5699 | 0 | 0 | 0 | 0 | 0 | 0
3 | FUNDAÇÕES E ESTRUTURAS EM CONCRETO ARMADO | 111743.5649 | 22.0591 | MESES MÊS 01: 40%; MESES MÊS 02: 30%; MESES MÊS 03: 30%
1.4 | bar: MESES MÊS 01 to MESES MÊS 03
|  |  |  | 44697.426 | 33523.0695 | 33523.0695 | 0 | 0 | 0 | 0
4 | DIVISÓRIAS, ALVENARIAS E ELEVAÇÕES | 95372.1237 | 18.8273 | MESES MÊS 02: 35%; MESES MÊS 03: 35%; MESES MÊS 04: 30%
1.5 | bar: MESES MÊS 02 to MESES MÊS 04
|  |  |  | 0 | 33380.2433 | 33380.2433 | 28611.6371 | 0 | 0 | 0
5 | COBERTURA | 84205.7612 | 16.6229 | MESES MÊS 04: 50%; MESES MÊS 05: 50%
1.6 | bar: MESES MÊS 04 to MESES MÊS 05
|  |  |  | 0 | 0 | 0 | 42102.8806 | 42102.8806 | 0 | 0
6 | PISO | 58737.7495 | 11.5953 | MESES MÊS 05: 50%; MESES MÊS 06: 50%
1.7 | bar: MESES MÊS 05 to MESES MÊS 06
|  |  |  | 0 | 0 | 0 | 0 | 29368.8747 | 29368.8747 | 0
7 | PINTURA DE PAREDES E REVESTIMENTOS CERÂMICOS | 41587.1836 | 8.2097 | MESES MÊS 05: 50%; MESES MÊS 06: 50%
1.7 | bar: MESES MÊS 05 to MESES MÊS 06
|  |  |  | 0 | 0 |  | 0 | 20793.5918 | 20793.5918 | 0
8 | TETO | 7251.9595 | 1.4316 | MESES MÊS 05: 30%; MESES MÊS 06: 70%
|  |  |  | 0 | 0 | 0 | 0 | 2175.5879 | 5076.3717 | 0
9 | ESQUADRIAS | 33505.3269 | 6.6142 | MESES MÊS 03: 30%; MESES MÊS 04: 70%
|  |  |  | 0 | 0 | 10051.5981 | 23453.7288 | 0 | 0 | 0 | 0 | 0
10 | HIDROSSANITÁRIO | 18856.2476 | 3.7224 | MESES MÊS 04: 15%; MESES MÊS 05: 15%; MESES MÊS 06: 70%
|  |  |  | 0 | 0 | 0 | 2828.4371 | 2828.4371 | 13199.3733 | 0
11 | INSTALAÇÕES ELÉTRICAS GERAIS | 15118.8837 | 2.9846 | MESES MÊS 04: 50%; MESES MÊS 05: 50%
|  |  |  | 0 |  | 0 | 7559.4419 | 7559.4419 | 0 | 0
12 | SPDA | 3974.8875 | 0.78468 | MESES MÊS 06: 100%
|  |  |  | 0 | 0 | 0 | 0 | 0 | 3974.8875 | 0
13 | PREVENÇÃO E COMBATE A INCÊNDIO | 1897.3062 | 0.37454 | MESES MÊS 06: 100%
|  |  |  | 0 | 0 | 0 | 0 | 0 | 1897.3063 | 0
14 | SERVIÇOS COMPLEMENTARES | 17237.2582 | 3.4028 | MESES MÊS 06: 100%
|  |  |  | 0 | 0 | 0 | 0 | 0 | 17237.2582 | 0
| TOTAIS SIMPLES (%) |  |  | 12.1945 | 13.2073 | 15.1915 | 20.6403 | 20.6941 | 18.0723 | 0
| TOTAIS ACUMULADOS (%) |  |  | 12.1945 | 25.4018 | 40.5933 | 61.2336 | 81.9277 | 100
| TOTAIS SIMPLES (R$) |  |  | 61773.1314 | 66903.3128 | 76954.9109 | 104556.1255 | 104828.814 | 91547.6635
| TOTAIS ACUMULADOS (R$) | 506563.9581 | 99.9996 | 61773.1314 | 128676.4442 | 205631.3551 | 310187.4806 | 415016.2946 | 506563.9581
| SERRANIA, 28 DE SETEMBRO DE 2018 |  |  | MESES MÊS 04: CONTRATANTE; MESES MÊS 07: CONTRATADA

## COMPOSIÇÃO DE CUSTO
COMPOSIÇÃO DE CUSTOS |  | COMPOSIÇÃO DE PREÇOS
OBRA : | VELÓRIO |  |  | DATA: SINAPI 08/2018
LOCAL : | SERRANIA/MG
REFERÊNCIA | CÓDIGO | JUNTA DE DILATAÇÃO | UNID | COEF. | CUSTO UNIT. | CUSTO TOTAL
MÃO DE OBRA
COMPOSIÇÃO SINAPI | 88309 | PEDREIRO COM ENCARGOS COMPLEMENTARES | H | 0.4 | 17.22 | 6.89
COMPOSIÇÃO SINAPI | 88316 | SERVENTE COM ENCARGOS COMPLEMENTARES | H | 0.1 | 12.29 | 1.23
MATERIAL
INSUMOS | 142 | SELANTE ELASTICO MONOCOMPONENTE A BASE DE POLIURETANO PARA JUNTAS DIVERSAS | 310ML | 0.334 | 27.61 | 9.2217
EQUIPAMENTO
0
|  |  | MDO | MAT | EQUIP
CÓDIGO |  | CUSTOS | 8.12 | 9.2217 | 0
|  | TOTAL |  |  |  | 17.3417
REFERÊNCIA | CÓDIGO | ELEMENTO VERTICAL DE FACHADA, EM ACM COLORIDO 3mm, COM ESTRUTURA INTERNA EM CANTONEIRA 25X30X0,5mm. | UNID | COEF. | CUSTO UNIT. | CUSTO TOTAL
MÃO DE OBRA
MATERIAL
MERCADO |  | ALUMÍNIO COMPOSTO - ACM 3mm - CHAPA DE 1,50 X 5,00 OU 1,25 X 5,00. - MODELOS DAS MARCAS SILVER LIGHT E AG BRASIL. SILVER LIGHT E AG BRASIL OU EQUIVALENTE, MÃO DE OBRA INCLUSA | m² | 0.74 | 350 | 259
INSUMOS | 39424 | PERFIL CANTONEIRA L, LISA, EM ACO, 25 X 30 MM, E = 0,5 MM | m | 6 | 1.54 | 9.24
| 11964 | PARAFUSO PARABOLT Æ 1/4X2" | unid | 4 | 1.31 | 5.24
EQUIPAMENTO
0
|  |  | MDO | MAT | EQUIP
CÓDIGO |  | CUSTOS | 0 | 273.48 | 0
|  | TOTAL |  |  |  | 273.48
REFERÊNCIA | CÓDIGO | Demolição e retirada de tampa de concreto armado, aterro compactado de fossa existente, reconstrução de tampa em concreto armado, 20 MPa, espessura 10 cm, armada com aço CA-50 6.3 c/10 cm, previsão de 1m³ de concreto por tampa, sobre fossa aterrada, com apoio lateral de 50 cm em solo firme | UNID | COEF. | CUSTO UNIT. | CUSTO TOTAL
MÃO DE OBRA
| DEM-CON-020 | DEMOLIÇÃO E RETIRADA DE TAMPA DE CONCRETO ARMADO | m³ | 1 | 55.79 | 55.79
|  | MATERIAL |  |  |  |  | 20 | 0.2447
| TER-REA-010 | ATERRO COMPACTADO com argila | m³ | 2 | 26.32 | 52.64 |  | 4.8941
| 34449 | ARMAÇÃO DE AÇO CA-50 6.3, CORTADO E DOBRADO | Kg | 51.8 | 5.42 | 280.756 |  | 9.6211
| 94964 | CONCRETO FCK = 20MPA, TRAÇO 1:2,7:3 (CIMENTO/ AREIA MÉDIA/ BRITA 1) PREPARO MECÂNICO COM BETONEIRA 400 L | m³ | 1 | 252.82 | 252.82 |  | 47.0865
| EST-FOR-015 | FORMA E DESFORMA DE COMPENSADO RESINADO ESPESSURA DE 12 mm, EXCLUSIVE ESCORAMENTO (3x) | m² | 1.1 | 63.72 | 70.092 |  | 51.7952
EQUIPAMENTO
0
|  |  | MDO | MAT | EQUIP
CÓDIGO |  | CUSTOS | 55.79 | 586.216 | 0
|  | TOTAL |  |  |  | 712.098

## ESCAVAÇÃO (hidden)
não imprimir
CINTAS
area +0,3 | área | volume | 4.1 | Escavação manual de cavas e valas, para blocos de fundação |  | m³ | 21.4478 |  | 21.4478 | Volume (V+S+B)com folga de 30 cm pra cada lado
72.68 | 17.183 | 4.9179 |  |  |  |  | 72.68 | 0.35 | 25.438
[7 empty] | 9.61 | 1 | 9.61
56.4958
SAPATAS |  |  | 4.2 | Apiloamento de fundo de cavas e valas com placa, para cintas, blocos e sapatas de fundação |  | m² | 103.3659 |  |  | Área dos (V+S+B) com folga de 30 cm pra cada lado
area +0,3 | área | volume | 4.3 | Concreto magro, 5 cm, no fundo de cavas e valas, para cintas, blocos e sapatas de fundação |  | m³ | 1.2 |  |  | (Área dos blocos, sapatas e vigas) x 0,05m
9.61 | 3.16 | 3.16 | 4.4 | Reaterro Compactado de vala com equipamento placa vibratória |  | m³ | 55.3294 |  |  | Item 4.1 -(volume de concreto dos blocos + concreto magro) X 30% empolamento
BLOCOS
area +0,3 | área | volume |  |  | 17.183
21.0759 | 4.5159 | 4.6568
1,19+0,74+0,64+0,14+0,78+0,79+1,48+0,098+1,41+1,16+0,79+0,32+0,15+0,056+0,28+0,23*3
0,87+0,66+1,42+0,17+0,28+0,31+0,71+1,34+0,099+0,6
0,87+0,66+0,099+1,42+0,17+0,28+0,31+0,71+1,34+0,6
((5,05+2,99+2,65+0,57+3,25+3,28+6,14+0,41+5,42+4,81)3,68+1,32+1,87+0,23+1,24+1,17+1,21+2,31+1,69+0,25)+6,83+0,91+1,3+1,59+3,51+5,86+3,14
5,05+2,99+2,66+,057+3,25+3,28+6,14+0,41+5,42+4,81
3,68+1,32+1,87+0,23+1,24+1,17+1,21+2,31+1,69+0,25
1,17+1,21+1,24+2,31+1,69
6,83+0,91+1,3+1,59+3,51+5,86+3,14

## PCIP-SERRANIA (hidden)
ITEM | CÓDIGO | DESCRIÇÃO | UNIDADE | QUANT. | PREÇO | TOTAL
1 |  | PLACAS DE SINALIZAÇÃO |  |  |  | 283.55
1.1 | 37539 | PLACA DE SINALIZAÇÃO "S1" 252 X 126 mm (L X H) | UND | 1 | 20 | 20
1.2 | 37539 | PLACA DE SINALIZAÇÃO "S2" 252 X 126 mm (L X H) | UND | 1 | 20 | 20
1.3 | 37539 | PLACA DE SINALIZAÇÃO "S3" 252 X 126 mm (L X H) | UND | 2 | 20 | 40
1.4 | 37539 | PLACA DE SINALIZAÇÃO "S4" 252 X 126 mm (L X H) | UND | 1 | 20 | 20
1.5 | 37539 | PLACA DE SINALIZAÇÃO "S9" 252 X 126 mm (L X H) | UND | 1 | 20 | 20
1.6 | 37539 | PLACA DE SINALIZAÇÃO "S12" 252 X 126 mm (L X H) | UND | 2 | 20 | 40
1.7 | 37556 | PLACA DE SINALIZAÇÃO "E5" 134 mm (L) | UND | 2 | 23.13 | 46.26
1.8 | 37558 | PLACA DE SINALIZAÇÃO "M1" 252 X 632 mm (L X H) | UND | 1 | 37.29 | 37.29
1.9 | 37539 | PLACA DE SINALIZAÇÃO "M2" 252 X 126 mm (L X H) | UND | 1 | 20 | 20
1.10 | 37539 | PLACA DE SINALIZAÇÃO "M7" 252 X 126 mm (L X H) | UND | 1 | 20 | 20
2 |  | EXTINTORES |  |  |  | 281.31
2.1 | 83635 | EXTINTOR INCENDIO TP PO QUIMICO 6KG - FORNECIMENTO E INSTALACAO | UND | 2 | 140.655 | 281.31
| 10892 | EXTINTOR DE INCENDIO PORTATIL COM CARGA DE PO QUIMICO SECO (PQS) DE 6 KG, CLASSE BC | UND | 1 | 125.9 | 125.9
| 88309 | PEDREIRO COM ENCARGOS COMPLEMENTARES | H | 0.5 | 17.22 | 8.61
| 88316 | SERVENTE COM ENCARGOS COMPLEMENTARES | H | 0.5 | 12.29 | 6.145
3 |  | LUMINÁRIAS DE EMERGÊNCIA |  |  |  | 704.6086
3.1 | 97599 | LUMINÁRIA DE EMERGÊNCIA - FORNECIMENTO E INSTALAÇÃO. AF_11/2017 | UND | 5 | 32.9257 | 164.6286
| 38774 | LUMINARIA DE EMERGENCIA 30 LEDS, POTENCIA 2 W, BATERIA DE LITIO, AUTONOMIA DE 6 HORAS | UND | 1 | 28.82 | 28.82
| 88247 | AUXILIAR DE ELETRICISTA COM ENCARGOS COMPLEMENTARES | H | 0.0748 | 13.11 | 0.98063
| 88264 | ELETRICISTA COM ENCARGOS COMPLEMENTARES | H | 0.1795 | 17.41 | 3.1251
3.2 | 93141 | PONTO DE TOMADA RESIDENCIAL INCLUINDO TOMADA 10A/250V, CAIXA ELÉTRICA, ELETRODUTO, CABO, RASGO, QUEBRA E CHUMBAMENTO. AF_01/2016 | UND | 5 | 107.996 | 539.98
| 90447 | RASGO EM ALVENARIA PARA ELETRODUTOS COM DIAMETROS MENORES OU IGUAIS A 40 MM. AF_05/2015 | M | 2.2 | 4.2 | 9.24
| 90456 | QUEBRA EM ALVENARIA PARA INSTALAÇÃO DE CAIXA DE TOMADA (4X4 OU 4X2). AF_05/2015 | UND | 1 | 2.77 | 2.77
| 90466 | CHUMBAMENTO LINEAR EM ALVENARIA PARA RAMAIS/DISTRIBUIÇÃO COM DIÂMETROS MENORES OU IGUAIS A 40 MM. AF_05/2015 | M | 2.2 | 8.42 | 18.524
| 91842 | ELETRODUTO FLEXÍVEL CORRUGADO, PVC, DN 20 MM (1/2"), PARA CIRCUITOS TERMINAIS, INSTALADO EM LAJE - FORNECIMENTO E INSTALAÇÃO. AF_12/2015 | M | 2 | 3.35 | 6.7
| 91852 | ELETRODUTO FLEXÍVEL CORRUGADO, PVC, DN 20 MM (1/2"), PARA CIRCUITOS TERMINAIS, INSTALADO EM PAREDE - FORNECIMENTO E INSTALAÇÃO. AF_12/2015 | M | 2.2 | 4.99 | 10.97
| 91926 | CABO DE COBRE FLEXÍVEL ISOLADO, 2,5 MM², ANTI-CHAMA 450/750 V, PARA CIRCUITOS TERMINAIS - FORNECIMENTO E INSTALAÇÃO. AF_12/2015 | M | 12.6 | 2.22 | 27.972
| 91937 | CAIXA OCTOGONAL 3" X 3", PVC, INSTALADA EM LAJE - FORNECIMENTO E INSTALAÇÃO. AF_12/2015 | UND | 0.375 | 7.52 | 2.82
| 91940 | CAIXA RETANGULAR 4" X 2" MÉDIA (1,30 M DO PISO), PVC, INSTALADA EM PAREDE - FORNECIMENTO E INSTALAÇÃO. AF_12/2015 | UND | 1 | 9.59 | 9.59
| 91996 | TOMADA MÉDIA DE EMBUTIR (1 MÓDULO), 2P+T 10 A, INCLUINDO SUPORTE E PLACA - FORNECIMENTO E INSTALAÇÃO. AF_12/2015 | UND | 1 | 19.41 | 19.41
TOTAL | [5 empty] | 1269.4686

## Plan2
Prezados.
Após analise de planilha orçamentária da licitação referente a TP 01/2019 Processo 06/2019 - Reforma e Ampliação do Velório Serrania, gostaria de apresentar alguma inconsistências na Planilha. Visto que os seguintes itens da planilha:
3. FUNDAÇÕES E ESTRUTURAS EM CONCRETO ARMADO;
12. SPDA; e
13. PREVENÇÃO E COMBATE A INCÊNDIO.
contém sub-itens que abrangem apenas o preço de material e não abrangem verba disponível para mão de obra com encargos. Isso pode ser comprovado pelo código da Planilha de Insumos da SINAPI, Planilha fornecida pela CAIXA Econômica Federal, informado na planilha.
Por exemplo, o item 3.7.1 tem como referencia de preço o item 34456 - ACO CA-60, 5,0 MM, DOBRADO E CORTADO, da Planilha de Insumos da SINAPI, porém deveria ter como referencia de preço o item 92759, da Planilha de analítica da SINAPI, para ter preços condizentes com a legislação e exequibilidade.
Esse mesmo equivoco pode ser observado em outros sub-itens dos itens 3, 12 e 13 citados anteriormente.
O item 11. INSTALAÇÕES ELÉTRICAS GERAIS, por outro lado, possui itens referentes a mão de obra, itens 11.1 e 11.2, porém os preços são referentes aos códigos 2436 e 247, respectivamente, da Planilha de Insumos da SINAPI, os quais não abrangem encargos de mão de obra. Para preços condizentes com a legislação e exequibilidade, deveriam ser utilizados como referência de preço os códigos 88247 e 88264 da Planilha de Sintética da SINAPI.