## 08-11-2013
PLANILHA ORÇAMENTÁRIA DE CUSTOS
PREFEITURA: SERRANIA |  |  |  |  | FOLHA Nº: 01/01
OBRA: REFORMA ESCOLAR |  |  |  |  | DATA: 23 DE AGOSTO DE 2018
LOCAL: RUA DOUTOR PLÍNIO COUTINHO, 60, CENTRO |  |  |  | FORMA DE EXECUÇÃO:
REGIÃO/MÊS DE REFERÊNCIA: ABRIL 2018, SEM DESONERAÇÃO |  |  |  | ( ) | DIRETA | ( x ) | INDIRETA
PRAZO DE EXECUÇÃO : 90 DIAS | [5 empty] | LDI | 25%
ITEM | CÓDIGO | DESCRIÇÃO | UNIDADE | QUANTIDADE | PREÇO UNITÁRIO S/ LDI | PREÇO UNITÁRIO C/ LDI | PREÇO TOTAL
1.0 | SERVIÇOS PRELIMINARES
1.1 | IIO-PLA-005 | FORNECIMENTO E COLOCAÇÃO DE PLACA DE OBRA EM CHAPA GALVANIZADA (3,00 X 1,50 M) - EM CHAPA GALVANIZADA 0,26 AFIXADAS COM REBITES 540 E PARAFUSOS 3/8, EM ESTRUTURA METÁLICA VIGA U 2" ENRIJECIDA COM METALON 20 X 20, SUPORTE EM EUCALIPTO AUTOCLAVADO PINTADAS NE FRENTE E NO VERSO COM FUNDO ANTICORROSIVO E TINTA AUTOMOTIVA, CONFORME MANUAL DE IDENTIDADE VISUAL DO GOVERNO DE MINAS | un | 1 | 1092.61 | 1365.76 | 1365.76
1.2 | DEM-ALV-005 | DEMOLIÇÃO DE ALVENARIA DE TIJOLO E BLOCO SEM APROVEITAMENTO DO MATERIAL, INCLUSIVE AFASTAMENTO | m³ | 35.84 | 84.35 | 105.44 | 3778.97
TOTAL GERAL DA OBRA | [6 empty] | 5144.73
2.0 | ALVENARIA E DIVISÕES
2.1 | ALV-TIJ-005 | ALVENARIA DE TIJOLO MACIÇO REQUEIMADO E = 10 CM, A REVESTIR | m² | 58.72 | 80.8 | 101 | 5930.72
2.2 | DIV-PED-010 | DIVISÓRIA EM ARDÓSIA E = 3 CM, INCLUSIVE FERRAGENS EM LATÃO CROMADO | m² | 22.06 | 247.54 | 309.43 | 6826.03
TOTAL GERAL DA OBRA | [6 empty] | 12756.75
3.0 | REVESTIMENTOS
3.1 | REV-EMB-005 | EMBOÇO COM ARGAMASSA 1:6, CIMENTO E AREIA |  | 324.87 | 25.36 | 31.7 | 10298.38
3.2 | REV-CHA-005 | CHAPISCO DE PAREDES COM ARGAMASSA 1:3 CIMENTO E AREIA, A COLHER | m² | 324.87 | 5.77 | 7.21 | 2342.31
3.3 | REV-REB-005 | REBOCO COM ARGAMASSA 1:7, CIMENTO E AREIA | m² | 34.53 | 30.56 | 38.2 | 1319.05
3.4 | REV-CER-015 | CERÂMICA ESMALTADA 20 X 20 CM PEI IV, ASSENTADA COM ARGAMASSA PRÉ-FABRICADA, INCLUSIVE REJUNTAMENTO | m² | 290.34 | 58.15 | 72.69 | 21104.81
3.5 | FOR-PVC-010 | FORRO EM PVC BRANCO DE L = 20 CM | m² | 48.78 | 41 | 51.25 | 2499.98
TOTAL GERAL DA OBRA | [6 empty] | 37564.53
4.0 | PISOS
4.1 | PIS-CON-005 | CONTRAPISO DESEMPENADO, COM ARGAMASSA 1:3, SEM JUNTA E = 2 CM | m² | 90.28 | 24.32 | 30.4 | 2744.51
4.2 | MP-CAM-005 | CAMADA DE REGULARIZAÇÃO ARGAMASSA TRAÇO 1:3, ESPESSURA MÉDIA 3,0 CM | m2 | 90.28 | 29.24 | 36.55 | 3299.73
4.3 | PIS-CER-010 | PISO CERÂMICO PEI-5 LISO (PREÇO MÉDIO) 30 X 30 CM, ASSENTADO COM ARGAMASSA PRÉ-FABRICADA, INCLUSIVE REJUNTAMENTO | m² | 90.28 | 72.96 | 91.2 | 8233.54
TOTAL GERAL DA OBRA | [6 empty] | 14277.78
5.0 | PINTURA
5.1 | PIN-SEL-005 | PREPARAÇÃO PARA PINTURA EM PAREDES, PVA/ACRÍLICA COM FUNDO SELADOR | m² | 34.53 | 5.19 | 6.49 | 224.1
5.2 | PIN-SEL-010 | PREPARAÇÃO PARA PINTURA EM TETOS, PVA/ACRÍLICA COM FUNDO SELADOR | m² | 41.5 | 5.19 | 6.49 | 269.34
5.3 | PIN-LAT-006 | PINTURA LÁTEX PVA, EM TETOS, 2 DEMÃOS SEM MASSA CORRIDA, EXCLUSIVE FUNDO SELADOR | m² | 41.5 | 11.28 | 14.1 | 585.15
5.4 | PIN-ACR-005 | PINTURA ACRÍLICA, EM PAREDES, 2 DEMÃOS SEM MASSA CORRIDA, EXCLUSIVE FUNDO SELADOR | m² | 34.53 | 15.41 | 19.26 | 665.05
TOTAL GERAL DA OBRA | [6 empty] | 1743.64
6.0 | BANCADAS E PEÇAS
6.1 | BAN-GRA-010 | BANCADA EM GRANITO CINZA ANDORINHA E = 3 CM, APOIADA EM ALVENARIA | m² | 16.97 | 291.83 | 364.79 | 6190.49
6.2 | BAN-FUR-005 | FURAÇÃO E COLAGEM DE BOJO | U | 10 | 52.5 | 65.63 | 656.3
6.3 | LOU-BOJ-010 | BOJO EM AÇO INOX N° 2 (56 X 33 X 11,5 CM) COM VÁLVULA E SIFÃO CROMADOS | U | 3 | 301.66 | 377.08 | 1131.24
6.5 | LOU-TAN-020 | TANQUE DE LOUÇA BRANCA COM COLUNA 22 LITROS, INCLUSIVE VÁLVULA E SIFÃO CROMADOS | U | 1 | 527.08 | 658.85 | 658.85
6.6 | LOU-MIC-011 | MICTÓRIO DE LOUÇA BRANCA INCLUSIVE METAIS CROMADOS | U | 3 | 412.83 | 516.04 | 1548.12
6.7 | LOU-LAV-015 | LAVATÓRIO MÉDIO LOUÇA BRANCA SEM COLUNA, INCLUSIVE VÁLVULA E SIFÃO CROMADOS | U | 7 | 285.05 | 356.31 | 2494.17
6.8 | LOU-VAS-020 | VASO SANITÁRIO LOUÇA BRANCA INCLUSIVE VÁLVULA DE DESCARGA | U | 9 | 535.83 | 669.79 | 6028.11
6.9 | MET-TOR-035 | TORNEIRA PARA LAVATÓRIO CROMADA REF. 1194 | U | 7 | 136.02 | 170.03 | 1190.21
6.10 | MET-TOR-015 | TORNEIRA DE MESA PARA PIA DE COZINHA BICA MÓVEL EM METAL CROMADA 1/2" | U | 3 | 224.13 | 280.16 | 840.48
6.11 | MET-TOR-040 | TORNEIRA PARA TANQUE EM METAL, CROMADO, 1/2" - REF. 1152 | U | 1 | 86.12 | 107.65 | 107.65
TOTAL GERAL DA OBRA | [6 empty] | 20845.62
7.0 | INSTALAÇÕES HIDROSSANITÁRIAS
7.1 | HID-TUB-010 | FORNECIMENTO E ASSENTAMENTO DE TUBO PVC RÍGIDO SOLDÁVEL ÁGUA, INCLUSIVE CONEXÕES E SUPORTES, D = 25 MM (NBR 7362) | m | 41.51 | 17.38 | 21.73 | 902.01
7.2 | HID-TUB-015 | FORNECIMENTO E ASSENTAMENTO DE TUBO PVC RÍGIDO SOLDÁVEL ÁGUA, INCLUSIVE CONEXÕES E SUPORTES, D = 32 MM (NBR 7362) | m | 26.67 | 22.95 | 28.69 | 765.16
7.3 | HID-TUB-025 | FORNECIMENTO E ASSENTAMENTO DE TUBO PVC RÍGIDO SOLDÁVEL, ÁGUA INCLUSIVE CONEXÕES E SUPORTES, D = 50 MM (NBR 7362) | m | 23.98 | 33.32 | 41.65 | 998.77
7.4 | HID-TUB-030 | FORNECIMENTO E ASSENTAMENTO DE TUBO PVC RÍGIDO SOLDÁVEL, ÁGUA INCLUSIVE CONEXÕES E SUPORTES, D = 60 MM (NBR 7362) | m | 87.76 | 43.93 | 54.91 | 4818.9
7.5 | HID-REG-025 | REGISTRO DE GAVETA BRUTO D = 25 MM - PADRÃO MÉDIO | U | 6 | 50.14 | 62.68 | 376.08
7.6 | HID-REG-030 | REGISTRO DE GAVETA BRUTO D = 32 MM - PADRÃO MÉDIO | U | 1 | 69.37 | 86.71 | 86.71
7.7 | HID-REG-041 | REGISTRO DE GAVETA BRUTO D = 50 MM - PADRÃO POPULAR |  | 6 | 84.51 | 105.64 | 633.84
7.8 | HID-REG-045 | REGISTRO DE GAVETA BRUTO D = 65 MM - PADRÃO MÉDIO |  | 2 | 307.81 | 384.76 | 769.52
7.9 | HID-DAG-015 | CAIXA DÁGUA DE POLIETILENO COM TAMPA 1000 L | U | 1 | 506.81 | 633.51 | 633.51
7.10 | HID-TUB-075 | FORNECIMENTO E ASSENTAMENTO DE TUBO PVC ESGOTO PB, INCLUSIVE CONEXÕES E SUPORTES, D = 40 MM (NBR 7362) | m | 20.65 | 12.47 | 15.59 | 321.93
7.11 | HID-TUB-045 | FORNECIMENTO E ASSENTAMENTO DE TUBO PVC ESGOTO PB, INCLUSIVE CONEXÕES E SUPORTES, D = 50 MM (NBR 7362) | m | 6.07 | 33.97 | 42.46 | 257.73
7.12 | HID-TUB-055 | FORNECIMENTO E ASSENTAMENTO DETUBO PVC ESGOTO PB, INCLUSIVE CONEXÕES E SUPORTES, D = 100 MM (NBR 7362) | m | 25.44 | 44.98 | 56.23 | 1430.49
7.13 | HID-SIF-030 | CAIXA SIFONADA EM PVC COM TAMPA CEGA 150 X 150 X 50 MM | U | 5 | 54.17 | 67.71 | 338.55
7.14 | HID-RAL-012 | RALO SIFONADO PVC CILINDRICO 100 X 70 X 40 MM COM GRELHA QUADRADA | U | 3 | 20.05 | 25.06 | 75.18
7.15 | HID-CXS-036 | CAIXA ALVENARIA 55 X 50 X 45 CM, TAMPA EM CONCRETOINSPEÇÃO /PASSAGEM, INCLUSIVE ESCAVAÇÃO, REATERRO E BOTAFORA | U | 2 | 189.03 | 236.29 | 472.58
7.16 | HID-GOR-035 | CAIXA DE GORDURA PRÉ FABRICADA SIMPLES VOL. 120 LITROS | U | 1 | 72.3 | 90.38 | 90.38
TOTAL GERAL DA OBRA | [6 empty] | 12971.34
8.0 | INSTALAÇÕES ELÉTRICAS
8.1 | ELE-DIS-023 | DISJUNTOR BIPOLAR TERMOMAGNÉTICO 10KA, DE 40A | U | 1 | 52.53 | 65.66 | 65.66
8.2 | ELE-DIS-007 | DISJUNTOR MONOPOLAR TERMOMAGNÉTICO 5KA, DE 16A | U | 3 | 17.39 | 21.74 | 65.22
8.3 | ELE-DIS-005 | DISJUNTOR MONOPOLAR TERMOMAGNÉTICO 5KA, DE 10A | U | 5 | 17.39 | 21.74 | 108.7
8.4 | ELE-CAB-005 | CABO DE COBRE ISOLAMENTO ANTI-CHAMA, SEÇÃO 1,5 MM2, 450/750 V - FLEXÍVEL | m | 144.57 | 4.18 | 5.23 | 756.1
8.5 | ELE-CAB-010 | CABO DE COBRE ISOLAMENTO ANTI-CHAMA, SEÇÃO 2,5 MM2, 450/750 V - FLEXÍVEL | m | 281.78 | 4.49 | 5.61 | 1580.79
8.6 | ELE-MAN-015 | ELETRODUTO FLEXÍVEL CORRUGADO, PVC, ANTI-CHAMA DN 25 MM (3/4") - APLICAÇÃO EM ALVENARIA | m | 109.82 | 6.43 | 8.04 | 882.95
8.7 | ELE-INT-010 | INTERRUPTOR, UMA TECLA PARALELO 10 A - 250 V, SEM PLACA | U | 2 | 13.84 | 17.3 | 34.6
8.8 | ELE-INT-015 | INTERRUPTOR UMA TECLA SIMPLES 10 A - 250 V, COM PLACA | U | 7 | 12.99 | 16.24 | 113.68
8.9 | ELE-TOM-010 | TOMADA SIMPLES - 2P + T - 10A SEM PLACA | U | 19 | 18.4 | 23 | 437
8.10 | ELE-QUA-010 | QUADRO DE DISTRIBUIÇÃO PARA 20 MÓDULOS COM BARRAMENTO 100 A | U | 1 | 226.83 | 283.54 | 283.54
8.11 | ELE-LUM-026 | LUMINÁRIA CHANFRADA PARA LÂMPADA FLUORESCENTE 2 X 32 W OU 2 X 40 W, COMPLETA | U | 13 | 161 | 201.25 | 2616.25
TOTAL GERAL DA OBRA | [6 empty] | 6944.49
9.0 | ESQUADRIAS
9.1 | ESQ-POR-035 | PORTA DE MADEIRA, TIPO PRANCHETA, COM MARCO FERRO "L" 1 1/4 X 1/8", TARJETA LIVRE/OCUPADO E DOBRADIÇAS - 100 X 160 CM | U | 2 | 325.01 | 406.26 | 812.52
9.2 | ESQ-POR-025 | PORTA DE MADEIRA, TIPO PRANCHETA, COM MARCO FERRO "L" 1 1/4 X 1/8", TARJETA LIVRE/OCUPADO E DOBRADIÇAS - 80 X 165 CM | U | 6 | 290.88 | 363.6 | 2181.6
9.3 | ESQ-POR-060 | PORTA EM MADEIRA DE LEI ESPECIAL 90 X 210 CM, PARA PINTURA, PARA P.N.E., COM PROTEÇÃO INFERIOR EM LAMINADO MELAMÍNICO, INCLUSIVE FERRAGENS E MAÇANETA TIPO ALAVANCA (P2) | U | 2 | 561.99 | 702.49 | 1404.98
9.4 | ESQ-POR-050 | PORTA DE ABRIR, MADEIRA DE LEI PRANCHETA PARA PINTURA COMPLETA 80 X 210 CM,COM FERRAGENS EM FERRO LATONADO | U | 6 | 528.06 | 660.08 | 3960.48
9.5 | VID-TEM-010 | VIDRO TEMPERADO, COLOCADO EM CAIXILHO COM OU SEM BAGUETES, COM GAXETA DE NEOPRENE E = 8 MM | m² | 10.91 | 187.87 | 234.84 | 2562.1
9.6 | - | Fechadura para portas de vidro de correr (janelas) | U | 10 | 100 | 125 | 1250
TOTAL GERAL DA OBRA | [6 empty] | 12171.68
TOTAL GERAL DA OBRA | [6 empty] | 124420.56
Obs: Valores unitários utilizados foram obtidos através das planilhas de referenciais de preço: SETOP - Região Sul Sem Desoneração - Abril de 2018
49.039 D
| Enga. Ana Maria Figueiredo Barboni |  |  | CREA
PREFEITO MUNICIPAL DE SERRANIA
ESTADO DE MINAS GERAIS
Secretaria de Estado de Transportes e Obras Públicas
Superintendência de Projetos e Custos
Diretoria de Custos
Secretaria de Estado de Transportes e Obras Públicas - SETOP - MG
Internet: www.transportes.mg.gov.br / E-mail: dco@transportes.mg.gov.br
Fone Geral: (31) 3239-0999 - Fax: (31) 3239-0899
Sede: Rua Manaus, nº 467 - Bairro Santa Efigênia - CEP 30150-350 - Belo Horizonte - MG