## Planilha1
Serviço | Tipo | Quantidade a executar no objeto | Quantidade mínima a ser comprovada
Terraplenagem | Escavação horizontal e aterro compactado | 9.487,79m³+8.187,70m³=18.035,49m³ | 7214,19m³
Drenagem tubular | Tubo de concreto DN 400mm | 193,03m | 77,21m
| Tubo de concreto DN 600mm | 899,33m | 359,73m
| Tubo de concreto DN 900mm | 18,50m | 7,40m
Pavimentação asfáltica (CBUQ) | Regularização de Sub-leito | 16.823,62m² | 6729,44m²
| Sub-Base (brita bica corrida) | 1.971,38m³ | 788,55m³
| Base (brita bica corrida) | 2.021,25m³ | 808,50m³
| Pavimento (capa asfáltica) | 473,19m³ | 189.27
Sinalização de trânsito | Sinalização Vertical (placas) | 5,30+4,14+0,56+0,72 m²=10,72m² | 4,28m²
| Sinalização Horizontal | 2.640,00m² | 1.056m²
Execução de passeio (calçada) | Meio-fio | 2.035,70m | 814,28m²
| Calçada | 267,79m³ | 107,11m³
Ponte | Execução de Ponte | Vão=10,00m / Área= 55,00m² | Vão= 4,00m e Área= 22,00m²
Abastecimento de Água | Tubo PVC PBA DN 50mm | 1.493,00m | 597,20m
Esgotamento Sabitário | Tubo PVC Rigido DN 150mm | 1005,00m | 402,00m
| Tubo em FOFO DN 150mm | 42,00m | 16,80m
Iluminação Publica | Extensão de rede | pontos de iluminação: 37+35+5+1=78,00 | 31,00 pontos